## Sheet1
小学科学
序号 | 货物品名 | 投标技术参数 | 单位 | 数量 | 单价（元）
1 | 计算器 | 1、功能和性能要求。功能要求：四则运算；圆周率；平方、存储器累加及累减、三角函数（正弦、余弦、正切、反正弦、反余弦、反正切）、乘方运算、开平方、自然对数、方根运算、开立方、自然反对数、常用对数、分数输入及小数与分数互化、D°M’S”（60进制度、分、秒）、常用反对数、假分数与带分数互化、DEG60进制于十进制互化、度及弧度输入与转换、科学计数法、指数输入、阶乘、排列数、组和数、直角坐标转化为极坐标、极坐标转化为直角坐标、统计数据输入、样本偏差、样本标准差、样本平均数、样本总和、样本平方和、样本相关系数、回归方程常规项、回归系数、显示上一屏及下一屏、光标左（右）移、存入数据、调出数据、最终答案存储、独立存储、倒数、负号输入等。科学计算器的各类输入操作及显示，与日常书写顺序一致，输入内容显示字符小四号字；机壳及键盘用安全可靠的材质制成，按键弹动灵活，接触良好，触摸手感舒适；存储器6个；采取直流供电方式；可显示的十进制字长10位，。2、产品符合GB/T4967及JY/T0382—2007要求。符合《电子计算器通用标准》（GB/T4967–1995），符合国家教育部颁布的《课程标准》要求，可完成课程标准提出的教学任务和教学内容，满足学生学习和考试的需要，并不得包含影响考试信度的功能和内容。 | 个 | 1 | 46
2 | 打孔器 | 4件。实验室常用工具，供对胶塞和软木塞打孔用。 | 套 | 1 | 17
3 | 打气筒 | 打气筒由气筒、活塞杆、活塞、手柄、气嘴等组成。气筒外径φ32mm，长约260mm；活塞杆直径φ4.5mm，活塞采用橡胶材料制作；手柄为木质，直径φ25mm，长度约80mm；气嘴长15mm，内径约φ3.2mm；产品附有气管和气针。产品最低打气压力2.9×105Pa（3kgf/cm2）。 | 个 | 1 | 52
4 | 仪器车 | 1、用于实验室取放物品时使用的仪器小车。2、仪器车规格600mm×400mm×800mm,分2层，层间距300mm。3、车架用直径φ25mm、壁厚1mm的不锈钢管制成，架高800mm。4、车架脚安装有φ80mm、厚20mm转动灵活的万向轮，带制动装置。5、车隔板为不薄于1mm的不锈钢板制成，四周安装有挡栏。6、整车安装好后载重100Kg，运行平稳，不得变形、摇晃、松动。 | 辆 | 1 | 623
5 | 生物显微镜 | 1、组成：镜座、镜臂、镜筒、准焦螺旋、物镜转换器、载物台、反光镜、目镜、物镜等。2、规格：640倍。3、消色差物镜：4×/0.1、10×/0.25、40×(弹)/0.65。4、惠更斯目镜：H10×、H16×。5、物镜转换器三孔同心，定位准确。6、载物台：单层方平台，切片夹，120mm×120mm。7、反光镜一面为平面，一面为凹面，¢50mm。8、聚光镜：旋转光阑板，¢3.2，¢4，¢5，¢8，¢159、镜头采用高品质光学玻璃材料。10、机械筒长160mm，共轭距185mm。11、整机机架为金属制作，镜座为铸铁制作。12、所有齿轮、齿条为黄铜制造，稳定、牢固、耐用，无自行下滑现象。13、镜箱采用塑料注塑成型提箱，附锁扣。 | 台 | 1 | 578
6 | 生物显微演示装置 | 彩色，分辨率450TV线以上，放大倍数40倍～1500倍 | 台 | 1 | 335
7 | 学生显微镜 | 单目直筒，12.5X目镜，16X物镜，粗调，90mm×90mm塑料平台带切片压片，φ40平面反光镜，干燥剂，泡沫包装 | 台 | 1 | 278
8 | 放大镜 | 5倍，直径30mm。手持型，放大倍数为5×，有效通光孔径30mm。、执行标准JY/T0378-2004。 | 个 | 1 | 7
9 | 放大镜1 | 3倍，直径40mm | 个 | 1 | 7
10 | 酒精喷灯 | 1、产品为组合式，主要由壶体、燃杯、壶嘴、喷管、火苗调节杆、钢针组成。2、壶体外形尺寸：直径100mm±2mm，高135mm±2mm。容量250ml，组合后摆放平稳，左右调节,调节方便。3、喷管与壶体连接螺纹、壶体密封盖无漏气现象。4.焊接部位焊接牢固、光滑。符合JY0001－2003《教学仪器设备产品一般质量要求》的有关规定。 | 个 | 1 | 123
11 | 听诊器 | 技术要求符合YY91035相关规定。 | 个 | 1 | 54
12 | 水槽 | 方形水槽。规格270*200*100mm；水槽透明度好，强度高。带水槽附件。 | 个 | 1 | 27
13 | 方座支架 | 1、产品由立杆、方形座组成。2、产品配有平行夹1个，垂直夹2个，烧瓶夹1个，大铁环小铁环各1个，吊杆1个。3、烧瓶夹夹口内壁有耐热120℃的缓压层。4、立杆φ12mm×600mm。尺寸偏差为±2mm。5、方形座210mm×135mm。尺寸偏差为±2mm。 | 套 | 1 | 101
14 | 三脚架 | 1.圆环、支撑脚用料为φ6mm冷拉钢材质，表面喷漆或镀，铬防锈处理。2.支撑圆环直径外径φ130mm，φ内径90mm、壁厚5mm。圆环平面与放置台面平行，高138mm。3.三支撑脚与圆环间焊接牢靠，分布均匀，焊点光滑、平稳。4.表面无明显的凹痕、裂缝、变形等缺陷；表面喷漆或涂镀层均匀，不起泡、龟裂、脱落和磨损；无锈蚀及其他机械损伤。5.标志、说明书、包装、运输、贮存等符合JY0001-2003的有关规定。 | 个 | 1 | 25
15 | 试管架 | 1、试管架由底座、立柱、孔板等组成；试管架整体塑料制，材质光滑无毛刺；立柱粘结底座跟孔板，牢固，稳固；孔板有8个中空圆孔；2、底座长320mm，宽80mm，高15mm；立柱高70mm；孔板长310mm，宽35mm，高9mm，孔径22mm；偏差为±1mm。 | 个 | 1 | 18
16 | 旋转架 | 1.产品由旋转架、心轴、立柱、底座组成。2.整体尺寸：80mm×50mm×75mm3.旋转架、立柱、底座均采用注塑成型4.立柱呈空心状，基本尺寸φ12mm×42.5mm，其中一端为直径6mm×高5mm台肩圆柱，空心圆柱的底部与上口均设有φ1.6mm孔，用以安装心轴。5.旋转架基本尺寸34.8mm×19.9mm×15.9mm，中心设有半圆槽，槽体半径为15mm，槽深7.5mm，槽底部呈长方形，底部中心设有直径1.50mm钢丝轴。底座基本尺寸为79mm×49mm×10mm。 | 套 | 1 | 13
17 | 百叶箱支架 | 1.由支架座、支架条（长35.5cm，2根）、支架条（长49cm，2根）及直角支架条（长100cm，4根）组成。2.支架与支撑杆之间用螺丝固定（可拆卸）。3.标志、说明书、包装、运输、贮存符合JY0001-2003的有关规定。 | 个 | 1 | 335
18 | 百叶箱 | 1.箱体内尺寸约510mm×255mm×380mm2.选用松木并经干燥脱脂处理，百叶箱叶面向下，每面有17片叶面。3.箱内外涂白色漆，箱体榫接成形，牢固，无变形。4.百叶箱顶盖为横竖两层木板镶合而成，规格：488×405×18mm，以保护箱内仪器免受损害。5.标志、说明书、包装、运输、贮存符合JY0001-2003的有关规定。 | 个 | 1 | 412
19 | 学生电源 | 1.直流稳压输出：1.5～6V，每1.5V一档。2.额定电流：1A3.直流稳压负载特性：额定电流范围内输出电压变化量3.直流稳压负载特性：额定电流范围内输出电压变化量(2%U标＋0.1)V。4.有过载保护功能。5.绝缘电阻:20M。 6.电抗试验:1500V(有接地保护)或3000V(无接地保护),1min。7.符合JY 0361有关规定。 | 个 | 1 | 247
20 | 教学电源 | 交流：2V～12V,5A，每2V一档；直流：1.5V～12V,2A，分为1.5V、3V、4.5V、6V、9V、12V共六档 | 台 | 1 | 457
21 | 电池盒 | 电池盒由塑料盒底、正负极弹簧片、插接件组成。电池盒分1号电池一节1个，为组装式，即可并联多个也可串联多个，组合方便，接触性好，四个为一组。盒底由工程塑料制成，表面光洁，色泽均匀，弹簧采用薄锡青铜片制成，表面光洁，无毛刺，并经钝化处理 | 个 | 1 | 5
22 | 直尺 | 500mm，钢直尺，500mm，分度值1mm | 只 | 1 | 11
23 | 软尺 | 长度1500mm | 个 | 1 | 3
24 | 托盘天平 | 500g，0.5g | 台 | 1 | 107
25 | 金属钩码 | 50g×10 | 套 | 1 | 43
26 | 体重计 | 附测体高装置 | 台 | 1 | 656
27 | 电子停表 | 教学用电子秒表，采用电子芯片，电池电压为1.5V。外包装采用防潮、防尘的硬纸盒包装，盒面与盒体采用纽扣式联接。数据可精确到0.01s。秒表计时带有简易计时、分段计时、两段时间显示，且必须带暂停按钮。秒表具有每小时报时，每日定时响闹及自动重响功能，可显示时间，12及24小时制式，日历、星期、防水，防震结构等功能。符合 QB/T 1908-93《电子停表》中表1规定的技术要求。 | 块 | 1 | 38
28 | 温度计 | 1、红液温度计由玻璃，有机液体，感温液体等组成；红液温度计表面玻璃为长圆柱形，正面透明带刻度，底部乳白色；2、温度计长290mm，外径6.6mm±0.5mm；其余±2mm。 | 支 | 1 | 3
29 | 温度计1 | 1、水银温度计由玻璃，水银柱，感温液体等组成；水银温度计表面玻璃为长圆柱形，正面透明带刻度，底部乳白色；2、水银温度计长290mm，外径6.6mm±0.2mm；偏差为±2mm。 | 支 | 1 | 9
30 | 体温计 | 水银，35℃～42℃ | 支 | 1 | 17
31 | 寒暑表 | 测量温度范围-30~50℃。 | 只 | 1 | 17
32 | 最高温度表 | -16℃～+81℃ | 支 | 1 | 31
33 | 最低温度表 | -52℃～+41℃ | 支 | 1 | 31
34 | 条形盒测力计 | 量程为0－5N，分度值为0.05N。符合中华人民共和国行业标准《教学测力计》JY127－91的有关要求。 | 个 | 1 | 12
35 | 条形盒测力计1 | 2.5N。符合JY127－91的规定。 | 个 | 1 | 12
36 | 条形盒测力计2 | 量程为0－1N，分度值为0.02N。符合中华人民共和国行业标准《教学测力计》JY127－91的有关要求。 | 个 | 1 | 13
37 | 多用电表 | 2.5级。符合《万用电表》ZBN21005－88的要求。 | 个 | 1 | 144
38 | 湿度计 | 1.规格：指针式；示值允差±2%。2.由不锈钢外壳、玻璃面罩、游丝、指针、刻度盘组成；外壳附悬挂装置3.刻度盘为圆形，盘厚1.5mm，直径125mm。4.刻度盘漆层附着牢固，不脱落，不露底，表面平整光滑，薄厚均匀，无划痕。5.盘面印有0%～100%的刻度，最小分度值1%，刻度清晰，字迹清楚，指针转动灵活，无卡滞现象。 | 个 | 1 | 62
39 | 指南针 | 用于学生实验指南针。产品呈圆形，外壳塑料制品，透明塑料盖，金属指针；刻度清晰。 | 个 | 1 | 3
40 | 肺活量计 | 规格型号：单浮筒式肺活量计。配一次性吹嘴。量程：0～7000ml。环境温度范围：-40℃～55℃。环境湿度范围：90°。产品表面细致、光滑，没有毛刺，接合紧密、牢固。产品还符合JY0001-2003中第4、5、6、7章的有关要求。 | 台 | 1 | 235
41 | 雨量器 | 用于测量某一时间段内降水和降雪量；由承水器、导水漏斗、储水瓶、储水筒、雨量杯构成；承水口内径：ф200+0.6mm外形尺寸（mm）：ф200×1030；重量：约6.5Kg | 套 | 1 | 478
42 | 风杯式风速表 | 有直读装置 | 套 | 1 | 244
43 | 斜面 | 由斜面板、摩擦块、砝码桶、支撑杆等组成。 | 个 | 1 | 43
44 | 压簧 | 用于做弹簧受外力作用产生开变的规律的实验。产品为金属制品，总长度13.8mm,簧片间隙为7mm | 套 | 1 | 4
45 | 拉簧 | 用于做弹簧受外力作用产生开变的规律的实验。产品为金属制品，总长度9mm | 套 | 1 | 3
46 | 沉浮块 | 同体积不同质量、同质量不同形状、可改变质量等物体 | 套 | 1 | 17
47 | 杠杆尺及支架 | 研究杠杆平衡条件，供学生分组实验用。仪器由杠杆尺、支撑杆，两个调平装置组成。 | 个 | 1 | 18
48 | 滑轮组及支架 | 供小学实验用；产品有两个定滑轮，两个动滑轮组成。 | 套 | 1 | 18
49 | 轮轴及支架 | 1、产品由底座、立柱、大轮、小轮、线等组成。2、底座：用金属制成、长方形、规格300mm×106mm×12mm。3、立柱：金属制成，长300mm，直径8mm。4、大轮：塑料制成、φ130mm。5、小轮：塑料制成、φ80mm。6、大小轮固定在一起。7、组装后无松动，实验效果明显。 | 套 | 1 | 140
50 | 齿轮组及支架 | 1、产品由底座、立杆、大齿轮2个、小齿轮1个、手摇柄、螺钉、螺帽等组成。2、底座：用金属制成、规格180mm×140mm×12mm，中心有一个圆孔。3、立杆：塑料制成、成条形状，规格350mm×30mm×10mm。4、大齿轮：塑料制成φ120mm、大齿轮齿厚10mm，齿龃30个，齿高9mm。5、小齿轮：塑料制成φ60mm、小齿轮齿厚10mm，齿龃15个。6、手摇柄：用金属制成、呈“L"字型。7、组装后的齿轮转动灵活，实验效果明显。 | 套 | 1 | 132
51 | 弹簧片 | 不锈钢片，规格：100mm×10mm×0.2mm，表面光滑平整、无缺口、无污点。符合JY0001－2003《教学仪器设备产品一般质量要求》的有关规定。 | 套 | 1 | 3
52 | 小车 | 1.适用于小学科学实验教学用。2.四轮转动灵活，外形尺寸100*60*30mm。 | 个 | 1 | 29
53 | 三球仪 | 地理教具，供小学科学课教学用。具有电动和手动两种功能,使用电源为DC3.0～4.5V。由日球、地球、月球、节气盘、月相盘、月球轨道等部分，月球中心高度和月球中心平均高度与地球中心高相等。地轴倾斜角度为23.5°。月球绕地球转动呈25°左右。各部比例协调，转动灵活，稳定性好。 | 台 | 1 | 492
54 | 太阳高度测量器 | 用于小学科学教学中测量太阳高度角。有角度盘、测角尺、底座、调平装置各部分。角度盘直径100mm，厚度0.8mm，最小刻度为1°,逢5°的倍数处刻有一较长刻线。测角尺厚度0.8mm,测角时转动灵活,但不碰伤角度盘。吸光屏，受光屏在同一直线上。 | 个 | 1 | 14
55 | 风的形成实验材料 | 1.其材料由箱体、蜡烛、蚊香、火柴组成。2.箱体由2mm的铁皮制成，箱体尺寸300mm×200mm×150mm,漆层附着牢固，不脱落，表面平整光滑、薄厚均匀，不应有流疤、剥落和漏底。3.观察面用玻璃或有机玻璃制成，玻璃符合JY0001表4的有关要求，有机玻璃透明度良好，表面无划痕、气泡。4.箱体内部漆色与烟雾颜色有显明对比。5.箱体一侧开有圆形小孔，小孔直径约20mm。6.结构、外观符合JY0001第6、7章有关规定 | 套 | 1 | 164
56 | 组装风车材料 | 有方形纸片二张（做风车叶片用）、风叶轮轴一个，转轴一根，手持杆一根，塑料两用连接一个。 | 套 | 1 | 7
57 | 组装水轮材料 | 1.适用于小学科学实验教学用。2.由注塑成形的水轮和手持轴柄组成，或采用满足实验要求的其它材料。3.手持轴柄与水轮中轴配合转动灵活，在水流作用下即可转动，无卡滞。4.水轮直径50mm。 | 套 | 1 | 14
58 | 太阳能的应用材料 | 1.适用于小学科学实验教学用。2.由太阳能电池板、小电机、电珠、串联的发光二极管等插件组成。3.太阳能电池最大开路电压3V，最大短路电流40mA。4.太阳能电池板有输出接线端，便于连接其它插件。5.小电机插件：工作电压3V，工作电流40mA。 | 套 | 1 | 43
59 | 音叉 | 256Hz，技术要求符合JY/T0395的相关规定。 | 只 | 1 | 51
60 | 小鼓 | 两鼓面平整，无气眼、虫注等小孔缺陷 | 个 | 1 | 24
61 | 组装土电话材料 | 仪器根据“义务教育课程标准实验教科书”的教学要求设计、由塑料外套、土电话筒、薄膜、导线等组成，导线长度可在5-20米之间。 | 套 | 1 | 7
62 | 热传导实验材料 | 木、金属、塑料、玻璃、陶瓷、棉花、石棉等材料 | 套 | 1 | 14
63 | 物体热涨冷缩实验材料 | 金属球、塑料球、实验架等 | 套 | 1 | 22
64 | 灯座及灯泡 | 1.由螺口灯座，底部电极，连接片，接线柱和底板组成2.底座：76mm×36mm×12mm，工作电压36V，工作电流2.5A。3.符合JY116标准。未旋入小电珠时，两接线柱间电阻120MΩ。配2.5V小灯泡1个。 | 个 | 1 | 9
65 | 开关 | 适用于教学演示实验和学生分组实验用的教学开关 | 个 | 1 | 7
66 | 物体导电性实验材料 | 仪器根据“义务教育课程标准实验教科书”的教学要求设计，能直观演示不同物体的导电性能。 | 套 | 1 | 26
67 | 条形磁铁 | D-CG-LT-180 | 套 | 1 | 52
68 | 条形磁铁1 | 学生用 | 套 | 1 | 3
69 | 蹄形磁铁 | D-CG-LU-80 | 套 | 1 | 81
70 | 蹄形磁铁1 | 学生用 | 套 | 1 | 4
71 | 磁针 | 1.适用于小学科学教学演示实验用磁针。2.J2405型。翼形磁针，每组2支。3.磁针体长140±2.0㎜、宽8±0.7㎜。4.支座底径71±1.5㎜，总高112±1.7㎜。5.磁针平均剩磁9mT。6.其余符合JY0012第5章的有关要求。 | 套 | 1 | 16
72 | 环形磁铁 | 适用于小学科学教实验教学用。由两只厚度为5.5mm，Ф16mm×5mm的环形强力磁铁组成。每只磁铁上有红、蓝两面，分别表示N、S两极。其余符合JY0012第5章的有关要求 | 套 | 1 | 5
73 | 电磁铁组装材料 | 仪器根据“义务教育课程标准实验教科书”的教学要求设计、由U形铁芯、圆柱形铁芯、线圈、指南针、衔铁、联接线、塑料盒、大头针等组成。1.5V电源,线圈有地互助组,每组约200匝,每组线圈配有接线柱,可在U形铁芯和圆柱形铁芯上互换使用. | 套 | 1 | 24
74 | 电磁铁 | 演示用。适用于小学科学教实验教学用。由一个U形铁芯、两个线圈和一块衔铁组成。铁芯上部和衔铁下方中间均有挂钩。线圈外面有绕向标志。其余符合JY0012第5章的有关要求。 | 套 | 1 | 27
75 | 手摇发电机 | 电学仪器,供中小学演示发电机的构造与工作原理。符合《手摇交直流发电机技术条件》JY21－79的要求。 | 个 | 1 | 289
76 | 激光笔 | 使用范围7-15m，无使用角度，互不干扰。 | 个 | 1 | 45
77 | 小孔成像装置 | 组装式，仪器根据“义务教育课程标准实验教科书”的教学要求设计、由烟台、小孔板、毛玻璃、投影屏及底座组成。 | 套 | 1 | 15
78 | 平面镜及支架 | 由平面镜及座各2组，光屏板及座、蜡烛组成。其余符合JY0012第5章的有关要求。 | 套 | 1 | 13
79 | 透镜、棱镜及支架 | 凸透镜、三棱镜等 | 套 | 1 | 22
80 | 成像屏及支架 | 根据“义务教育课程标准实验教科书”的教学要求设计、光屏、支杆和支架组成，光屏表面光洁，无毛刺，支架安装方便，灵活 | 套 | 1 | 9
81 | 昆虫观察盒 | 带3倍的放大镜 | 个 | 1 | 14
82 | 动物饲养笼 | 用于小学科学教学中所使用的动物饲养槽。饲养槽长340mm，宽165mm，高90mm，四周用铝合金镶边；饲养槽中间框架用木材制成，油漆层平整、光洁、无毛刺；饲养槽盖用铁丝网制成，以通风透气；槽底用竹席作底垫；饲养槽正面框架处挖有圆孔，上面上塑料盖片。 | 个 | 1 | 145
83 | 塑料注射器 | 30mL | 个 | 1 | 5
84 | 单摆 | 1.由摆球、线绳、支架组成（用物理支架）。2.钢球、塑料球各一个。3.钢球、塑料球直径∮20mm。4.摆球均沿直径方向钻孔，共穿线使用，钢球表面镀铬、抛光。5.摆球附悬线1根，长度均1000mm。6.塑料球表面平整清洁，边缘不应有毛刺、变形和破边和凹凸不平等现象。7.见“总则”第24条 | 套 | 1 | 43
85 | 儿童骨骼模型 | 用于自然科学教学使用的儿童骨骼模型。产品为儿童骨骼模型，串制成正常直立姿势立于支架上；软骨与骨在质感上有明显的区别；骨的形态特征，正确清晰；为防止变形或脆裂，模型采用硬塑或混合树脂制作。 | 台 | 1 | 226
86 | 儿童牙列模型 | 附牙刷，供小学自然教学健康教育的教学实验用的模型，用于健康教育观察儿童牙齿形态的教学与实验。模型由放大的右侧牙列，剖开牙槽显示儿童乳牙的排列以及埋在牙槽基部的未长出的恒牙。产品采用复合材料制作。 | 台 | 1 | 149
87 | 少年人体半身模型 | 产品为复合树脂制成，为少年体型，并配有底座。模型正确展示人体内脏器官的位置和左半身浅层肌肉。胸腔内各器官：心脏、左右肺、气管、食道等结构清楚、正确；左肺做切面，显示支气管及肺血管的结构。肺、心脏可拆装。腹腔内各器官：肝、胃、肠、膀光等结构清楚、正确。胃及肠可拆装。各器官形态及色彩正确，比例适当，纹理清晰，定位准确牢固，拆装方便，松紧适度。底座为木材制成，木材经脱脂处理，不变形，表面涂漆，漆层均匀、光亮。产品符合JY0001中8.1～8.5各条规定。 | 台 | 1 | 376
88 | 眼构造模型 | 适用于小学自然科学教学使用。模型置于底座上，产品采用优质玻璃钢树脂材料制作成型后经高档油漆喷漆绘色而成。眼球模型1：7，产品体长150mm。 | 台 | 1 | 164
89 | 啄木鸟仿真模型 | 自然大，用羽毛制作 | 件 | 1 | 75
90 | 猫头鹰仿真模型 | 自然大，用羽毛制作 | 件 | 1 | 82
91 | 平面政区地球仪 | 1∶40000000 | 个 | 1 | 152
92 | 平面地形地球仪 | 1∶40000000 | 个 | 1 | 151
93 | 地球构造模型 | 规格φ320mm。可局部剖视，展现地球内部三个圈层构成和两个不连续面.其余要求应符JY0001-2003《教学仪器产品一般质量要求》中相关规定。 | 件 | 1 | 367
94 | 月相变化演示器 | 用于《科学》教学使用的月相变化演示器。圆盘式，用黑、白半球代表月球；、采用黑、白半球可以不用强光照射得到明显的现象；圆盘上标有新月、上弦月、满月、下弦月和日期，以及太阳光照射方向；观察槽轻轻转动，注意防潮、防曝晒。 | 件 | 1 | 228
95 | 蟾蜍浸制标本 | 蟾蜍浸制标本。选用发育正常的新鲜材料；标本的有关器官和部分都要目视清楚；产品保持各部形态自然、构造完整、色泽正常以及制作洁净、切面整齐；标本中显示外形的部分除有特殊要求者外，保持完整。 | 瓶 | 1 | 59
96 | 河蚌浸制标本 | 1.适用小学自然教学演示时使用；2.符合JY277-87的规定。3.产品符合JY143-82《动物浸制标本通用技术条件》的规定。 | 瓶 | 1 | 58
97 | 爬行类动物浸制标本 | 蛇或蜥蜴 | 瓶 | 1 | 62
98 | 蛙发育顺序标本 | 符合JY148－82《蛙发育顺序标本技术条件》的规定。 | 瓶 | 1 | 78
99 | 昆虫标本 | 常见益虫、害虫各（6～7）种 | 套 | 1 | 50
100 | 桑蚕生活史标本 | 产品由卵幼虫（四龄）、雌、雄成虫、茧、蚕丝、丝织品和桑叶组成。符合JY0325-93《家蚕生活史技术条件》的规定。 | 套 | 1 | 45
101 | 兔外形标本 | 标本由一只干兔和一底座组成；标本显示兔的外形特征；所用材料需作防霉、防腐、防虫处理。 | 件 | 1 | 74
102 | 植物种子传播方式标本 | 动物传播、弹力传播、风力传播、水力传播 | 盒 | 1 | 48
103 | 矿物标本 | 供小学自然教学使用。应有辉铜矿、石英、磁铁矿和云母4种、标本经加工后，一定应成块状，表面应清洁无杂质，有一个新鲜断面。 | 套 | 1 | 48
104 | 岩石标本 | 供小学自然教学使用。有岩石5种。岩石应有花冈岩、砂岩、页岩、石炭岩和大理岩5种。、标本经加工后，一定成块状，表面清洁无杂质，有一个新鲜断面。 | 套 | 1 | 49
105 | 金属矿物标本 | 铜、铁、铝、钨、锡等；用于普教教学使用的金属矿物标本盒。标本的鉴定特征必须显著、清晰、易于辨别；标本表面清洁、无尘土或粘附其它杂质 | 套 | 1 | 46
106 | 土壤标本 | 用于教学使用的土壤标本。砖红壤、红壤、黑钙土、紫色土、水稻土。 | 套 | 1 | 47
107 | 矿物提炼物标本 | 石油、金属等 | 套 | 1 | 46
108 | 植物根尖纵切 | 1．标本在80x和200x学生显微镜下观察根尖的结构。2．能看清根冠、分生区、伸长区、根毛区和原形成层等。3．根毛与表皮细胞无间隔，可不要求看到根毛内的胞核。4．标本取于人工培养的玉米根，取材部位为根冠至根毛区。5． 标本的纵切面与原形成层平行，并过原形成层。原形成层顶端至分生区顶端的距离在基本分生组织厚度的1／3以内。如无完整根毛时，则有一处表皮细胞能显示形成根毛之特征。6．切片厚度在8μm以内，每张玻片垂放材料1～2片。7．胞核着色明显，可见核仁，胞质着色均匀。 | 片 | 1 | 4.46
109 | 木本双子叶植物茎横切 | 1． 标本在80×和200×学生显微镜下,观察双子叶植物茎横断面的结构。2． 能看清表皮（有时可看到表皮毛）厚角组织、薄壁组织、髓及环列于茎中的维管束等。3． 能看清维管束为外韧型，分别认出韧皮纤维、筛板、筛管、形成层和木质导管等横断结构。4． 标本取材于椴木。5． 切片厚度在25μm以内。6． 表皮、厚角组织、薄壁组织和维管束等处细胞倾斜部分不超过茎横断面的1/4。形成层形态正常。7． 标本用番红、固绿染色，导管、厚壁组织，呈红色，其它组织绿色，厚角组织、筛板等有时也可呈红色。 | 片 | 1 | 4.39
110 | 洋葱表皮装片 | 标本在学生显微镜下观察洋葱表皮装片的各结构；标本的横切面与原形成层平行，并过原形成层；、切片厚度均匀，无污物。 | 片 | 1 | 4.5
111 | 叶片横切 | 标本在学生显微镜下观察叶片横切的各结构；标本的横切面与原形成层平行，并过原形成层；切片厚度均匀，无污物。 | 片 | 1 | 4.07
112 | 叶片气孔装片 | 用于科学教学使用的叶片气孔装片标本。标本在学生显微镜下观察叶片气孔装片的各结构；标本的横切面与原形成层平行，并过原形成层；切片厚度均匀，无污物。 | 片 | 1 | 4.18
113 | 动物表皮细胞装片 | 用于科学教学使用的动物表皮细胞装片标本。标本在学生显微镜下观察动物表皮细胞装片的各结构；标本的横切面与原形成层平行，并过原形成层；切片厚度均匀，无污物。 | 片 | 1 | 4.35
114 | 蛙卵细胞切片 | 标本在学生显微镜下观察蛙卵细胞切片的各结构；标本的横切面与原形成层平行，并过原形成层；切片厚度均匀，无污物。 | 片 | 1 | 4.32
115 | 骨细胞切片 | 标本在学生显微镜下观察骨细胞切片的各结构；标本的横切面与原形成层平行，并过原形成层；切片厚度均匀，无污物。 | 片 | 1 | 4.43
116 | 口腔粘膜细胞装片 | 标本在学生显微镜下观察口腔粘膜细胞装片的各结构；标本的横切面与原形成层平行，并过原形成层；切片厚度均匀，无污物。 | 片 | 1 | 4.18
117 | 人血细胞装片 | 标本在学生显微镜下观察人血细胞装片的各结构；标本的横切面与原形成层平行，并过原形成层；切片厚度均匀，无污物。 | 片 | 1 | 4.21
118 | 中国政区地图 | 国界绘制精确，省界标识清晰、正确；图底纸板纫性好，折叠容易，着色牢固，无脱色、混色缺陷；涵盖教材要求。 | 张 | 1 | 37
119 | 中国地形地图 | 山、河流、平原、丘陵、盆地、国界、省界、首都、省会标识清晰正确，国界标识精确。2.2图底纸板纫性好，易折叠，着色牢固。、无脱色、混色缺陷，涵盖教材要求。 | 张 | 1 | 40
120 | 科学安全操作挂图 | 适用于小学安全教育教学内容。幅面对开；大于128克铜版纸。幅数大于14幅。图形逼真，色彩鲜明，线条清晰，附使用说明书一本。正规单位出版。 | 套 | 1 | 105
121 | 植物分类图谱 | 16开，全彩色，正规单位出版。 | 套 | 1 | 44
122 | 动物分类图谱 | 16开，全彩色，正规单位出版。 | 套 | 1 | 40
123 | 科学教学素材库 | 1.适用于按照《全日制九年义务教育科学课程标准》编写的并经国家教材审定通过的各种版本的小学科学教材，用于教师制作课件。2.素材内容结合教学内容与教材配套。3.读碟顺畅，图文清晰。4.盘面光洁，无划痕。5.由法定版权单位出版。 | 套 | 1 | 259
124 | 量筒 | 500mL | 个 | 1 | 31
125 | 量杯 | 250mL | 个 | 1 | 33
126 | 甘油注射器 | 30mL | 个 | 1 | 21
127 | 试管 | φ15mm×150mm | 支 | 1 | 1.59
128 | 试管1 | φ20mm×200mm | 支 | 1 | 2.43
129 | 烧杯 | 1、烧杯主要由玻璃一次成型；2、产品表面无污迹、气泡；3、表面刻度清晰、无气泡。4、容积：50mL； | 个 | 1 | 5.18
130 | 烧杯1 | 1、烧杯主要由玻璃一次成型；2、产品表面无污迹、气泡；3、表面刻度清晰、无气泡。4、容积：100mL； | 个 | 1 | 6.39
131 | 烧杯2 | 1、烧杯主要由玻璃一次成型；2、产品表面无污迹、气泡；3、表面刻度清晰、无气泡。4、容积：250mL；5、整体尺寸φ70mm×95mm；深度、直径偏差为±1ml；6、杯体标注有50ml-250ml的刻度；每小格50毫升，每大格为100ml。 | 个 | 1 | 8.37
132 | 烧杯3 | 1、烧杯主要由玻璃一次成型；2、产品表面无污迹、气泡；3、表面刻度清晰、无气泡。4、容积：500mL； | 个 | 1 | 12.87
133 | 烧瓶 | 1、产品由玻璃一次成型；2、产品表面无流疤、气泡；3、表面刻度清晰；4、壁厚：1mm，±0.1mm；表面刻度250ml；整体最大86mm×180mm（含瓶颈）；偏差为±2mm。 | 个 | 1 | 13.59
134 | 锥形瓶 | 100mL | 个 | 1 | 13.95
135 | 酒精灯 | 150mL | 个 | 1 | 5.83
136 | 漏斗 | 60mm | 个 | 1 | 8.24
137 | Y形管 | 1.玻璃或塑料制品。2.φ5～φ6mm | 个 | 1 | 1.69
138 | 滴管 | 1.供小学科学教学实验用。2.滴管全长120～150mm.管直径7-8mm,管口直径2-3mm,壁厚1±0.2mm。3.滴管上端喇叭口园正，与乳胶头配合良好。4.外观符合JY0001-2003中8.1的要求 | 个 | 1 | 2.34
139 | 集气瓶 | 125mL | 个 | 1 | 4.43
140 | 镊子 | 1.材质：为不锈钢。由一只尖头镊子，一只圆头镊子组成。2.长度：120mm。 | 个 | 1 | 8.67
141 | 试管夹 | 1、产品为木制品；毡块粘接牢固，试管夹弹簧作防锈处理；2、产品长度200mm，宽度20mm，厚度20mm；试管夹闭口缝1mm±0.1mm，开口距25mm；试管夹持部位圆弧内经15mm。 | 个 | 1 | 2.14
142 | 石棉网 | 1.供小学科学教学实验用。2.外形尺寸：125×125±1mm。3.铁丝网上涂防锈漆，四边折叠加固5mm。4.石棉膏涂复面积Φ80mm，涂复厚度1.5mm。5.石棉膏涂复平整、牢固、均匀，无划痕，无粉尘脱落。 | 个 | 1 | 2.11
143 | 燃烧匙 | 1.供小学科学教学实验用。2.铜勺：材料采用厚度为0.5mm的Ｈ62铜板制做。3.手柄：材料为长度约为Φ300mm镀锌铁丝，直径Φ2mm。4.铜勺与手柄焊接牢固。5.铜勺成形外圆直径为20mm，窝孔深度3.5mm。 | 个 | 1 | 1.71
144 | 药匙 | 1.供小学自然教学实验用。2.材质：塑料。3.药匙由大、中、小三把为一组，每组药匙规格符合下面附表。组件名称规格极限尺寸大号全长147大勺长48，宽19，深10，小勺Φ9，深2±1中号全长141大勺长45，宽18，深9，小勺Φ9，深2±1小号全长125大勺长40，宽17，深5，小勺Φ9，深2±14.见“总则”第24条。 | 个 | 1 | 1.17
145 | 玻璃管 | φ5mm～φ6mm | 千克 | 1 | 53.3
146 | 玻璃棒 | φ5mm～φ6mm | 个 | 1 | 3.2
147 | 橡胶管 | 1、产品弹力好，回弹力100%；2、橡胶管大尺寸：外径9.5mm，内径6mm，长度1M；橡胶管中尺寸：外径7mm，内径5mm，长度1M；橡胶管小尺寸：外径5.5mm，内径3mm，长度1M； | 千克 | 1 | 56.83
148 | 橡胶塞 | 1.供小学自然教学实验用。2.型号规格：000、00、0、1～10号共13个型号。3.胶塞由天然橡胶、合成橡胶和多种辅料混炼硫化而成。4.适用酸碱度ＰＨ2～10。5.胶塞表面光洁、白色微黄、无明显缺陷。6.胶塞硬度：邵尔硬度50～60度。 | 千克 | 1 | 49.41
149 | 试管刷 | 1.供小学自然教学实验用。2.由猪鬃及铁丝两部分组成，猪鬃被镀锌铁丝绞夹紧固，无脱落。3.规格/每套：Φ7×70～Φ40×150mm。 | 个 | 1 | 7
150 | 烧瓶刷 | 1.供小学自然教学实验用。2.由猪鬃及铁丝两部分组成，猪鬃被镀锌铁丝绞夹紧固，无脱落。3.规格/每套：Φ12×18mm，Φ34×50mm,Φ31×50mm，Φ60×90mm。 | 个 | 1 | 14.13
151 | 培养皿 | 1、产品由无色透明玻璃组成；2、产品分上盖和下盖；3、下盖外径100mm，高20mm，尺寸的偏差为±2mm；4、壁厚1mm±0.1mm。 | 个 | 1 | 9.86
152 | 蒸发皿 | 瓷，60mm | 个 | 1 | 4.04
153 | 塑料量杯 | 500mL | 个 | 1 | 8.28
154 | 小学科学一般实验材料 | 1～14 | 套 | 1 | 4
155 | 载玻片 | 1、载玻片由无色透明玻璃组成；2、载玻片长76.2mm，宽25.4mm，厚度1mm±0.1mm；偏差为±2mm。 | 盒 | 1 | 13
156 | 盖玻片 | 1.盖玻片由无色透明玻璃组成。2.盖玻片长18mm，宽18mm，尺寸偏差±1mm。厚度0.15mm±0.02mm。 | 包 | 1 | 12
157 | 测电笔 | 1、初中物理学生用工具，由测电头、绝缘手柄组成。2、采用数字显示；光示感应，数字显示准确、清晰；光亮显示明显。3、测量范围：交流12V—220V。4、手柄绝缘性能良好。 | 个 | 1 | 11
158 | 一字螺丝刀 | 1、一字螺丝刀由旋杆、手柄等组成；2、旋杆外径6mm，长100mm；手柄长100mm；长度偏差为±5mm，其他偏差为±2mm。 | 个 | 1 | 9
159 | 十字螺丝刀 | 1、十字螺丝刀由旋杆、手柄等组成；2、旋杆外径6mm±1mm，长100mm；手柄长100mm；偏差为±2mm。 | 个 | 1 | 9
160 | 尖嘴钳 | 1.长度：150mm ，材质：铬钒钢，抗弯强度 710 N；2.在 18 N 的力作用下撑开角度 22°，硬度 44HRC，PVC手柄； | 个 | 1 | 26
161 | 木工锯 | 1.带把手锯，材质：锰钢，长度：500mm。 | 个 | 1 | 26
162 | 钢丝钳 | 1.长度：200mm，材质：铬钒合金钢 | 个 | 1 | 26
163 | 手锤 | 1.规格：锤重0.5kg，圆柱形。2.锤体用45＃优质碳素钢制成，手锤把与手锤连接牢固。3.其它技术要求符合HB3252的相关规定。 | 个 | 1 | 29
164 | 活扳手 | 1.材质：镍铬合金钢，长度200mm。 | 个 | 1 | 29
165 | 剪刀 | 1.剪刀为钢质，表面镀铬或防氧化处理，表面光洁无锈蚀。2.剪轴销与两刀体连接松紧适度。刃口锋利，无崩裂，剪口前端对齐3.刃口长80mm。 | 个 | 1 | 18
166 | 花盆 | 适用于学生实验用。塑料制，直径14cm，高度12cm。 | 个 | 1 | 13
167 | 小刀 | 供实验用。由刀刃与刀柄组成。刀柄为塑料制品。 | 个 | 1 | 3
168 | 塑料桶 | 供贮存物品用、小桶为带盖塑料桶。小桶内径160mm，高150mm，壁厚大于等于1mm。桶盖和桶口接合稳固，提放时无松脱现象。小桶提手为塑料或镀锌铁丝，并且提手与桶接头处灵活，无脱落等现象。 | 个 | 1 | 20
169 | 手摇铃 | 钟形金属壳体,木质手柄,口径70mm。 | 个 | 1 | 23
170 | 手持筛子 | 不锈钢圈及丝网,直径18cm,深4cm。 | 个 | 1 | 24
171 | 喷水壶 | 供喷水用、喷壶为塑料制产品，壶体形状为圆柱，棱形或动物形状。喷壶嘴孔大小一致，出水济流畅，呈莲蓬状。 | 个 | 1 | 34
172 | 吹风机 | 额定功率：800W。电源电压：220V，频率50HZ。 | 个 | 1 | 140
173 | 采集捕捞工具 | 1.适应于小学科学课学生采集植物标本和捕捞昆虫、水中小动物。2.由标本夹、捕虫网、水网、带盖塑料桶、小铁铲或三齿耙、枝剪组成3.标本夹：①用木板或木条或塑料制成，有一定强度。4.捕虫网：网兜用人造纤维材料，网圈直径φ200mm，网深300mm，底成尖形，网柄为ABS工程塑料制成，网圈用直径φ3.5～3.8mm的镀锌铁丝。5.水网：用密织纱布，网圈直径φ150mm，网柄为ABS工程塑料制成，网圈用直径φ3.5～3.8mm的镀锌铁丝。6.塑料桶用于收集水中生物，塑料桶的上口直径150mm,表面平整光滑、不应有划痕，无溶迹、缩迹、毛刺、和凹凸不平等现象。7.小铁铲用来挖掘植物地下根茎，采用厚1mm钢板制成，手柄安装牢固，具有一定的强度。8.枝剪用于剪取树枝及修整标本，钢质，表面镀铬或防氧化处理，表面光洁无锈蚀。轴销与剪体连接松紧适度。刃口锋利，无崩裂，剪口前端对齐。 | 个 | 1 | 117
174 | 榨汁器 | 1.电动式。2.工作电压：220V/50Hz3.功率：250W。4.转速：12000-16000转/分。5.杯体采用食品级塑料，不锈钢过滤网。6.绝缘电阻：20M7.电抗试验：1500V、3000V/min无击穿。 | 个 | 1 | 479
| 小学数学 |  |  | 1 | 0
197 | 计算器1 | 小学型计算器 | 台 | 1 | 51
198 | 1～3年级磁性教具 | 组合教具，带磁性，能实现以下教学用途：万以内数的认识、认识分数、计数、认识计数单位、认识年月日、认识平面的几何图形、长度测量、认识面积单位、长方形和正方形的面积公式、感受平移、旋转、轴对称现象、辨认位置与方向等 | 套 | 1 | 351
199 | 4～6年级磁性教具 | 组合教具，带磁性，能实现以下教学用途：万以上数的认识、理解百分数、比较小数和分数的大小、负数、等式的性质、认识正比例的量和图像、了解平面上两条直线的平行和相交、认识几何图形、认识和使用量角器、估计不规则面积图形、计算长方体、正方体、圆柱表面积、认识轴对称图形和对称轴、观察认识平移和旋转等 | 套 | 1 | 343
200 | 数字、运算符号贴片 | 演示用，磁贴；数字0～9、加号、减号、乘号、除号、大于号、小于号、等号、大于等于号、小于等于号；裸图：高10cm；颜色鲜艳，如：亮红、亮黄等 | 套 | 1 | 51
201 | 数字、运算符号贴片1 | 学生用；数字0～9、加号、减号、乘号、除号、大于号、小于号、等号、大于等于号、小于等于号；裸图：高5cm；颜色鲜艳，如：亮红、亮黄等 | 套 | 1 | 20
202 | 百数表 | 演示用；100cm×100cm，每行10个格，共10行；磁贴，可写可擦 | 个 | 1 | 68
203 | 竖式计数器 | 演示用；三档，标明“个位”“十位”“百位” | 个 | 1 | 30
204 | 竖式计数器1 | 演示用；五档，标明“个位”“十位”“百位”“千位”“万位” | 个 | 1 | 35
205 | 竖式计数器2 | 学生用；五档，标明“个位”“十位”“百位”“千位”“万位” | 个 | 1 | 10
206 | 计数棒 | 演示用，每10根一捆，10捆，长度100CM，外径2MM产品的颜色为红、黄、蓝、绿、白（基本色），若为塑料材料制品，必须有足够强度。 | 套 | 1 | 142
207 | 分数片 | 透明PVC片，印刷不同颜色，直径60mm，产品由整圆、1/2、1/3…1/12等12个圆片组成。 | 套 | 1 | 175
208 | 口算练习器 | 插卡式，产品由塑料板、支架、数字卡片及符号组装.塑料板尺寸32CM*21CM*25CM,塑料板有八个卡槽，卡片尺寸4CM,整体高度23CM，可做分解计算。 | 套 | 1 | 35
209 | 点子图 | 演示用：磁贴，60mm×80mm，每行14个点子，12行 | 个 | 1 | 36
210 | 计数多层积木 | 学生用；塑料材质；积木块包括1个10mm×10mm×10mm的正方体，90mm×10mm×10mm、90mm×100mm×10mm、90mm×100mm×100mm的长方体各1个；每个积木块外都画有10mm的方格；配透明塑料盒 | 套 | 1 | 48
211 | 钟表模型 | 供小学数学教学演示用。1.用于小学数学和幼儿教学“时、分、秒”的认识、读法及加减演示。2.规格：表盘的直径为260mm，整体高310mm。3.钟面模具为座式，由基座、表盘、指针（两针）组成，盘面印有12时的整点标记和分钟标记。4.有表盘、指针（三针）、联动装置各部分，表盘直径300mm。12时表示。5.钟表模型表盘和盘底采用工程塑料一次性注塑而成。整体为黄色，指针为红色。6.符合国家教委标准《钟面模型》JY0061-91的要求。7.标志、说明书、包装、运输、贮存符合JY0001-2003的有关规定。 | 套 | 1 | 21
212 | 钟表模型1 | 学生用，两针，非联动1.用于小学数学和幼儿教学“时、分、秒”的认识、读法及加减演示。2.规格:表盘的直径为85mm，高90mm。3.钟面模具为座式，由支脚、表盘、指针（两针）组成，盘面印有12时的整点标记和分钟标记。4.钟表模型表盘和盘底采用工程塑料一次性注塑而成。6.符合国家教委标准《钟面模型》JY0061-91的要求。7.标志、说明书、包装、运输、贮存符合JY0001-2003的有关规定。 | 套 | 1 | 9
213 | 钟表模型2 | 学生用，三针，联动。1.本标准适用于小学数学和幼儿教学“时、分、秒”的认识、读法及加减演示用的钟表模型。2.规格:表盘的直径为85mm，高90mm。3.钟面模具为座式，由基座、表盘、指针（三针）、联动装置组成，盘面印有12时的整点标记和分钟标记。4.钟表模型表盘和盘底采用工程塑料一次性注塑而成。6.符合国家教委标准《钟面模型》JY0061-91。7.标志、说明书、包装、运输、贮存符合JY0001-2003的有关规定。 | 套 | 1 | 9
214 | 电子秒表 | 专用型，全时段分辨力0.01s；有防震、防水功能，电池更换周期1.5年 | 个 | 1 | 27
215 | 托盘天平1 | 演示用，500g，0.5g | 台 | 1 | 108
216 | 简易天平 | 等臂双吊桶非自动天平，最大载荷200g，分度值1g，槽码用金属制：10g16个，5g8个。允许误差：分别0.5g和0.3g。吊桶容积为200mL，可称量液体。吊桶能自动调整方向，保持垂直与水平面 | 台 | 1 | 32
217 | 弹簧度盘秤 | 指针式，最大称量1kg，最小称量50g，分度值5g | 台 | 1 | 55
218 | 杠杆平衡器 | 学生用；包含杠杆尺、支架及勾码1盒 | 套 | 1 | 143
219 | 几何图形片 | 包括正方形1片、长方形1片、直角三角形1片、等边三角形1片、平行四边形1片、梯形1片、圆形1片，用塑料注塑而成，正方形尺寸：40mm×40mm*1.5mm；长方形尺寸：60mm×30mm×1.5mm；直角三角形：60mm×30mm×65mm；等边三角形边长为40mm，厚1.5mm；平行四边形底边长40mm，厚度1.5mm；梯形上底：30mm，下底60mm，厚度1.5mm；圆形Φ40mm。 | 套 | 1 | 43
220 | 几何形体模型 | 长方体（一般和特殊）、正方体、实心圆柱、空心圆柱、圆锥体（等底等高、等底不等高、等高不等底）、球等 | 件 | 1 | 30
221 | 七巧板 | 演示用；磁吸式，七种颜色，所组成的正方形400mm×400mm，厚4mm | 套 | 1 | 54
222 | 七巧板1 | 学生用；七种颜色，所组成的正方形80mm×80mm，厚1mm | 套 | 1 | 5
223 | 长正方体框架模型 | 直径为2mm的红、黄、蓝小棒各16根；红色小棒长150mm，黄色小棒长100mm，蓝色小棒长50mm；白色三通接口20个；透明收纳盒，用于收纳上述物品 | 套 | 1 | 36
224 | 角操作材料 | 1.仪器由三根塑料条和量角器组成。2.三根塑料条可通过钉孔连接组合成各种类似的三角形。3.塑料条长100mm，宽7mm，厚2mm。 | 套 | 1 | 19
225 | 钉板 | 390mm×590mm，配有橡皮筋 | 套 | 1 | 38
226 | 钉板1 | 学生用，塑料制，140mm×140mm，配有橡皮筋 | 套 | 1 | 6
227 | 条形拼搭条 | 拼搭条的宽度为 8 mm，长度和颜色分别为 30 mm（红色）， 40 mm（黄色），50 mm（蓝色），80 mm（紫色），100 mm（绿色），120 mm（橙色），各 12 条；拼搭条两端分别为公母扣，便于相互拼搭 | 套 | 1 | 85
228 | 直尺1 | 演示用；1m，最小分度值1mm，分别有米、分米、厘米、毫米四种单位，刻度清晰，宜采用工程塑料制 | 个 | 1 | 13
229 | 软尺1 | 2000mm，最小分度值为1mm，宽度13mm；每厘米处为长线，每5mm处为中线，每毫米处为短线；按示值线所代表的m、dm或cm值标出 | 个 | 1 | 2.65
230 | 三角尺 | 1．三角板分60°、45°各1块。2．材料用塑料注塑成型,色泽为黄色；三角板中间位置设有可拆卸画线工作手把，把手脱卸方便。3．等腰直角三角形，其斜边为500mm，两底角为45度。4．直角三角形的长直角边为500mm，但与斜边的夹角为30度，另一底角为60度，所有角度误差不超过±1度。5．量程：三角板量程为500mm。外形尺寸：厚为10mm，手把实际高度为20mm，长度为90mm。6.刻度标记：三角板直边印刻线，每0.5cm一小格,每1cm一中格,每5cm一长格,每10cm一长格并标有以10为单位的读数值7．三角板平面度误差不超过1mm，各边的直线度误差不超过1mm。8．三角板的刻度线垂直达到尺边，刻线和数码清晰、正确、不得有重线、断线、缺字。 | 套 | 1 | 34
231 | 圆规 | 1.演示用，仿木教学圆规，由规身、粉笔套、规脚等三部份组成，总长为450mm2.规身由粉笔套柱和规脚，规身表面无缺陷、无丝裂，不易变形。3.规脚由塑料吸盘组成。4.适合在黑板上画圆，附橡胶定位脚 | 套 | 1 | 16
232 | 量角器 | 由塑料注塑成型,色泽为黄色。量角器中间位置设有可拆卸画线工作手把1、外形尺寸：500mm×282mm×10（±0.2）mm2、有效工作尺寸为500mm3、有效测量角度为0～1804、手把实际高度52mm、长度119mm，公差±0.1mm5、量角器直边印有0～50cm刻线6、每0.5cm一小格7、每1cm一中格8、每5cm一长格9、每10cm一长格，并标有以10为单位的读数值10、顺时针方向和逆时针方向均印有0～180°数字读数值11、角度分度格线为每1°为一小格12、每5°为一长格13、每10°为一长格，并标有以10°为单位和角度读数值 | 个 | 1 | 28
233 | 面积测量器 | 透明PVC胶片，100mm×100mm | 个 | 1 | 2.63
234 | 探索几何图形面积计算公式材料 | 1.仪器由各有色图形透明塑料片及面积器等组成2.有色图形透明塑料片由正方形1块、长方形1块、等边三角形1块、直角三角形1块、平行四边形1块、梯形1块、圆形（由2个8等分扇形组合而成，也可穿插组合成类平行四边形）1块3.面积器测量范围为100mm×100mm4.正方形外形尺寸为40mm×40mm；长方形外形尺寸为60mm×30mm；等边三角形边长为40mm；直角三角形两直角边分别为30mm×60mm；平行四边形尺寸底边45mm，高30mm；梯形下底60mm，上底30mm，高30mm；组合后的圆形直径为40mm。厚度为1.5mm。 | 套 | 1 | 5.22
235 | 圆周率、圆面积计算公式推导演示模型 | 1、塑料制品表面平整、光滑、色泽均匀，边缘无毛刺、选用优质塑料制作。2、推导板外形由圆形和长方形组成，长方形一边带有齿槽，外形尺寸475×225×10mm。 | 套 | 1 | 48
236 | 塑料量杯1 | 透明，圆柱形，2L，标度最小分度值为50mL，塑料量杯的容许误差示值的2％ | 个 | 1 | 11
237 | 塑料量杯2 | 透明，棱柱形，1.5L，标度最小分度值为50mL，塑料量杯的容许误差示值的2％ | 个 | 1 | 10
238 | 塑料量杯3 | 透明，水杯形，1L，标度最小分度值为50mL，塑料量杯的容许误差示值的2％ | 个 | 1 | 9
239 | 几何形体表面积展开模型 | 1.演示用； 2.长方体、正方体、圆柱体各一，三种不同颜色，长方体边长宜为 60 mm×120 mm×180 mm，正方体边长宜为 150 mm，圆柱直径宜为 90 mm、高宜为 150 mm；3.几何形体外包有相颜色的薄塑料制的表面积展开图形； | 套 | 1 | 246
240 | 几何形体表面积展开模型1 | 1.仪器由塑料制成的长方体、正方体、圆柱体及它们的表面积展开图形组成。展开图形由硬纸片印刷而成。2.长方体外形尺寸为60mm×30mm×10mm；正方体外形尺寸为30mm×30mm×30mm(可从中间对半分开）；圆柱体外形尺寸为Φ30mm×60mm | 套 | 1 | 11
241 | 立方厘米、立方分米模型 | 100mm×100mm×100mm透明正方体容器1个，侧面显示刻度线，内含四种规格立方体，规格数量如下：100mm×100mm×90mm白色长方体1个（表面有1平方厘米的格子线）100mm×90mm×10mm黄色长方体1个（表面有1平方厘米的格子线），90mm×10mm×10mm黄色长方体1个（表面有1平方厘米的格子线），10mm×10mm×10mm红色小正方体1个 | 套 | 1 | 138
242 | 探索几何形体体积计算公式材料 | 1.仪器为塑料制，由圆锥体、圆柱体、厘米立方块、圆柱形（由2个8等分扇形组合而成）2.圆锥体底径60mm，高60mm，圆柱形直径60mm，高60mm，厘米立方块8个，圆柱形（由2个8等分扇形组合而成）高30mm，直径30mm。 | 套 | 1 | 68
243 | 图形变换操作材料 | 由PVC透明胶片110MM*110MM1张、平行四边形2片、直角梯形2片、直角三角形2片组成。平行四边形尺寸：底边长45mm，厚1.5mm；直角梯形：(上底30mm+上底60mm）×高30mm，厚度；1.5mm；三角形尺寸：60mm×30×6.5mm，厚度1.5mm；可演示平移、旋转、对称等内容。产品选用聚丙稀全新塑料注塑而成，无毒、环保、性能好。 | 套 | 1 | 19
244 | 演示用转盘 | 由转盘和盘面可换的数字、色块、空白盘面组成，盘面直径400 mm，更换盘面时不需拆下指针，悬挂式，圆盘面敷设磁性塑料；可换盘面采用铁片作材料，双面印有符号或颜色；数字盘面印有 0～10；色块盘面有三种不同的颜色，每种颜色四块；空白盘面一面使用白色无光塑料，可用白板笔书写 | 套 | 1 | 156
245 | 数字骰子 | 12mm×12mm×12mm，每个侧面上有不同的数字，3个 | 套 | 1 | 2.85
246 | 空白骰子 | 12mm×12mm×12mm，每个侧面光滑，2个 | 套 | 1 | 2.93
247 | 塑料球 | 1.两种颜色，外径23mm，每色10个。2.球体表面光洁、无形变、配有红色不透明布袋,规格:170mm×130mm，袋口配松紧绳，可收合自如。3.产品符合JY0001-2003《教学仪器设备产品一般质量要求》。4.标志、说明书、包装、运输、贮存等符合JY0001-2003的有关规定。 | 套 | 1 | 27
高中数学
编号 | 名 称 | 具体参数 | 单位 | 数量 | 单价
01013 | 图形计算器 (教师) |  | 个 | 1 | 667
01013 | 图形计算器(学生) |  | 个 | 1 | 312
20001 | 三角尺 | 1．三角板分60°、45°各1块。 2．材料用塑料注塑成型,色泽为黄色；三角板中间位置设有可拆卸画线工作手把，把手应脱卸方便。 3．等腰直角三角形，其斜边为500mm，两底角为45度。 4．直角三角形的长直角边为500mm，但与斜边的夹角为30度，另一底角为60度，所有角度误差不超过±1度。 5．量程：三角板量程为500mm。外形尺寸：厚为10mm，手把实际高度为20mm，长度为90mm。 6. 刻度标记：三角板直边印刻线，每0.5cm一小格,每1cm一中格,每5cm一长格,每10cm一长格并标有以10为单位的读数值 7．三角板平面度误差不超过1mm，各边的直线度误差不超过1mm。 8．三角板的刻度线应垂直达到尺边，刻线和数码应清晰、正确、不得有重线、断线、缺字。 | 套 | 1 | 15
20002 | 圆规 | 1.演示用，仿木教学圆规，由规身、粉笔套、规脚等三部份组成，总长为450mm 2.规身由粉笔套柱和规脚，规身表面应无缺陷、无丝裂，不易变形。 3.规脚由塑料吸盘组成。 4.适合在黑板上画圆，附橡胶定位脚 | 个 | 1 | 6
20005 | 直角坐标黑板 |  | 块 | 1 | 56
30401 | 几何体模型 | 几何形体模型为塑料制品，其组成为长方形、正方形、圆柱体、圆锥体、四棱柱、四棱锥、球。长方体（长100mm、宽54mm、高27 mm)、正方体(棱长54mm)、圆柱体(直径60mm、高60mm)、圆锥体(底座直径60mm、高60mm)、四棱柱（底面长54mm、宽54mm、高60mm）、四棱锥（底面长56mm、宽56mm、高60mm）、球体（直径60mm）。 | 套 | 1 | 267
30402 | 圆锥曲线模型 | 能演示平面截圆锥所得的圆锥曲线。规格:高度大于200mm。产品应符合JY0001《教学仪器产品一般质量要求》。 | 套 | 1 | 65
30403 | 凸凹多面体模型 | 能演示凹凸多面体。规格:高度大于200mm。产品应符合JY0001《教学仪器产品一般质量要求》。 | 套 | 1 | 26
30404 | 平摆线形成模型 | 整体尺寸为：400mm*600mm,板厚度4mm，铝条边框。板面印有白色坐标，带430mm*20mm有机玻璃材质齿条，φ140mm厚度2mm齿轮，中间带有φ10mm磁铁，颜色呈红色。 | 套 | 1 | 140
30405 | 渐开线形成模型 | 整体尺寸为：400mm*600mm,厚度4mm，铝条边框。板面印有白色坐标系。 | 套 | 1 | 140
50041 | 简明数学史挂图 |  | 套 | 1 | 13
50042 | 球面几何教学挂图 |  | 套 | 1 | 6
50043 | 对称与群教学挂图 |  | 套 | 1 | 18
50341 | 数学教学辅助软件 | 具有几何作图、图形变换、函数图象绘制、度量、动作控制等方面的功能，并以中文菜单显示. | 套 | 1 | 70
50342 | 球面几何教学素材库 |  | 套 | 1 | 70
高中物理
编号 | 名 称 | 具体参数 | 单位 | 数量 | 单价
01011 | 计算器 |  | 个 | 1 | 18
02001 | 钢制黑板 | 900mm×600mm，双面 1. 钢制双面黑板，书写面为镀锌冷轧钢板制造，中间为人造板，并与金属板粘结牢固，边框采用铝制材料四周镶边。2. 美观、精致、洁美、牢固。无镜面反光，色泽均匀，书写流畅。3. 允许用绿白两用黑板代替。4. 使用普通或无尘粉笔时，应手感流畅、充实，笔迹清晰，经反复擦试无明显遗留粉笔痕迹。5.尺寸及要求:不小于900mm×600mm，双面，黑板提手在长边边框中间安装牢靠，挂起或提拿时无明显歪斜。 | 块 | 1 | 45
02002 | 打孔器 | 产品由四支不同孔径带手柄的空芯钻头、顶屑杆（通条）组成。空芯管：a）每支空芯管长度为100mmb）管外径分别为6mm,8mm,10mm公差±0.1mm。 钻头：用无缝钢管制成；直线度0.05mm；刀口表面镀铬；刀刃无缺口或锯齿状；刀刃平面与手柄平行，并与钻头轴线垂直；刀刃平面与轴线的垂直度0.16mm；顶屑杆：直径3.5mm长105mm | 套 | 1 | 5.6
02011 | 直联泵 | 规格：单相，流量1.25立方米/h，。 电机220V，0.5KW。JB/T 6533-2005 旋片真空泵 | 台 | 1 | 374
02013 | 两用气筒 |  | 个 | 1 | 15
02014 | 抽气筒 | 手持式，由手柄、活塞、气筒组成。气筒有效长度不小于130mm，直径不小于40mm。 | 个 | 1 | 4.5
02015 | 打气筒 | 技术要求因符合SB/T10205的相关规定。 | 个 | 1 | 19
02016 | 抽气盘 | 1.由底座、塑料钟罩、电铃、阀门、橡皮垫圈等组成。 2.钟罩的外形端正、厚度均匀、内外表面要清洁，外径≥140㎜，高>200㎜，密封性良好。 3.在规定的使用期限范围内，真空度保持稳定。 4.底座表面平整、无溶迹、缩迹，不变形，无破边、凹凸不平等不良缺陷。 5.标志、说明书、包装、运输、贮存等应符合JY0001-2003的有关规定。 | 套 | 1 | 54
02017 | 吹风机 | 额定电压220V，50Hz,1000W，应带有防过热保护装置，冷热风双项选择，配缩吹直头。三档控制开关。 | 个 | 1 | 38
02020 | 仪器车 | 采用优质不锈钢材质。 1、产品由搁盘2个，车架2个； 2、支架底部用万向轮组装，规格不小于Ф25mm×360mm×660mm； 3、规格不小于800mm×500mm×1100mm，表面涂复； 4、脚杆表面油漆涂复； 5、附件由M6×30螺杆8个，M6螺帽8个，弹簧垫圈8个，Ф6平垫8个构成； 6、整套产品组装后应有足够的平稳度和牢固度，其结构为货车式；7、其它应符合JY0001—2003《教学仪器设备产品一般质量要求》有关规定。 | 辆 | 1 | 327
02020 | 仪器车 | 800mm×500mm×1100mm，车轮能制动，上面板有护栏﹑高度20mm～30mm。1 用于中小学实验室取放物品时使用的仪器小车；2 主材用圆管和冷轧板作为主体框架，四脚配方向轮； 3 各焊接面应牢固、平整、无夹渣、气孔等缺陷； 4 表面静电喷塑处理，光洁平滑且耐磨、耐腐蚀； 5 推动平稳、滑动自如。 | 辆 | 1 | 374
02023 | 充磁器 | 1.充磁面为塑料面板,工作电压：220V±10%，额定电流：充磁3A，退磁2A 2.充磁器两端标明N S标志，有充磁、消磁、电源按钮。充磁面板上有直径φ4mm 3.充磁截面积42×25mm 4.整个充磁器高94mm，长155mm | 台 | 1 | 76
02040 | 生物显微镜 | 1． 由镜座、镜臂、镜筒、准焦螺旋、物镜转换器、载物台、反光镜、目镜、物镜等组成，单目直镜筒。2． 最大放大倍数：640×。3． 消色差物镜：4×、10×、40×。玻璃镜片,光学部件均镀膜，物镜均齐焦中心一致4． 目镜：10×、16×。玻璃镜片，光学部件均镀膜5． 物镜转换器三孔同心，定位准确。6． 反光镜一面为平面，一面为凹面。旋转光栏板，NA=0.657． 整机机架、底座为金属铸铝制造，坚固稳定，弯臂支架可45°倾斜、目镜外壳、目镜筒、物镜筒、载物台、粗微动调焦部件、切片夹、平台托架均为金属铸铝制造。8． 载物台：单层金属平台，防腐蚀120mm×120mm，切片夹， 平台与托架为一体结构，纯金属铸铝制造 9. 粗调范围50mm，微调范围1.8mm-2.2mm，调焦手轮具有防滑保护机构，防止调焦过载时调焦系统的损坏，调焦具有限位机构，可有效避免物镜和载玻片的碰伤10． 调焦机构（齿条）为纯铜Hpb59-1材料制造，稳定、牢固、耐用，抗磨损、无自行下滑现象。11. 符合JY0001－2003《教学仪器一般质量要求》的有关规定。执行GB/T2985标准12.工程塑料箱包装 | 台 | 1 | 223
02060 | 望远镜 | 1.7×35。2.由工程塑料、塑胶及光学玻璃等制成，配备挂绳及拎包。3.目镜及物镜均有保护装置，防止在不使用的情况下被灰尘污染。4.望远镜目镜可通过旋转改变间距，可适应不同用户。5.目镜连接部件中心镶嵌有一小指南针。5.从物镜和目镜方向向内看镜片，应无明显的破边和脏点。6.各运动部位的转动和移动应平滑，无松动或卡滞现象。机械传动运动部位应能自如的停留在任一位置上。7.目视观察望远镜中远方目标的成像，应明亮清晰，观看舒适，色彩逼真，物像无明显变形和色差，细节明辨，层次分明。 | 个 | 1 | 38
02075 | 酒精喷灯 | 座式 1.用黄铜制成。 2.密闭无渗漏。 3.仪器由灯壶、灯管、空气调节器、预热盘、加料口等部分组成。 4.空气调节器可使调节片可靠稳定于调节范围内的任意位置，能自如地调节空气进量而调节火焰大小。 5.壸体装酒精容积250mL。喷管与各管焊接牢固，喷火燃烧而熔化焊接，无漏气。火苗调节杆柄在调节火苗时不变形。调节手轮不得因工作时焦熔。 6.仪器的性能、安全、结构及外观的一般要求分别符合JY0001标准的第4、5、6、7章的有关要求。 7.标志、说明书、包装、运输、贮存等符合JY0001-2003的有关规定。 | 个 | 1 | 38
02102 | 注射器 | 刻度标注100mL，玻璃材质，总长度约为240mm.内部活动管表面毛玻璃材质。 | 个 | 1 | 13
02115 | 透明盛液筒 | 透明盛液筒体用聚苯乙烯一次注塑而成，透明度良好、不易损坏。 筒的外经φ120mm，高度303mm。 筒体表面用透明不干胶粘贴表示深度的标尺和刻度标志，字体呈黑色。 筒体壁厚度2mm，筒体底部安放平稳、牢固，造型美观。外形平整、无划痕、修正的边沿无变形破边等 | 个 | 1 | 13
02116 | 透明水槽 | 产品由透明塑料制成，透光率≥85％。 产品尺寸：320mm×210mm×100mm，壁厚：2.5mm。 | 个 | 1
03001 | 物理支架 | 物理实验室通用仪器，可组装成垂直、平行、吊挂、夹持、放置等多种实验支架。立杆两支分别不小于450mm，65mm,应符合JY/T 0393—2007的规定。 | 套 | 1 | 112
03002 | 方座支架 | 1.产品由底座、烧杯夹、大小铁环、垂直夹、平行夹、立杆等组成。 2.底座：铸铁制成，外层涂有防锈漆，规格：200mm×130mm。 3.立杆：直径为直径12mm，杆长600mm，一端为螺纹。立杆由优质铁制成，外层电镀。 4.大铁环内径90mm，柄长105mm，小铁环内径50mm，柄长125mm,圆环120°处有一开口，宽约20mm。 5.底座放置平稳，支承夹持可靠，立杆与底座垂直，铁环组装后与立杆垂直。 6.其它符合JY0001第6、7章有关规定。 7.应符合原教育部标准《方座支架》JY167-84的相关规定。 8.标志、说明书、包装、运输、贮存等应符合JY0001-2003的有关规定。 ★提供带有CMA、CNAS标识检测报告，且检测报告封面带有二维码可直接扫描，原件备查 | 套 | 1 | 30
03003 | 多功能实验支架 | 1 本仪器为组合式，由底板、底座、复夹、烧瓶夹、铁环、立杆和圆托盘等组成。2 底板尺寸：210×135mm，尺寸公差±1mm。3 两底座为Ａ型，一大一小，其上有供主杆插入的孔，立脚可调。4 立杆尺寸：Φ12×1200mm，镀铬处理。5 大铁环内径Φ90±1.5mm，小铁环内径Φ50±1.5mm，柄长105±2mm。6 台边夹夹紧厚≥70mm，夹入深度≥40mm。7 圆托盘直径Φ200±2mm，厚5mm。8 吊钩卷内径Φ120±0.3mm。9 绝缘杆尺寸：Φ12×120mm，其上有2个接线柱。10 烧瓶夹夹口闭合间隙≤0.1ｍｍ，开口≥35ｍｍ。11 万向夹转动方向调节范围≥120°，球头直径Φ20ｍｍ。12 复夹夹持直径范围Φ6～14mm，孔径Φ120±0.3mm。 | 套 | 1 | 100
03004 | 升降台 | 1.仪器采用全金属材质，由两个工作台面、角形铝条、扁铁和螺杆等构成。台面用厚度1.5mm的不锈钢板制成。升降范围不小于150mm，载重量10kg 2.工作台面：上面板为150×150mm，下面板为180×180mm 3.上基板升降平稳，无摇晃现象。升降杆转动灵活，滑动部件滑动平稳，无跳动。金属部件表面镀铬，镀层光洁，无脱皮，砂眼等缺陷 ★提供带有CMA、CNAS标识检测报告，且检测报告封面带有二维码可直接扫描，原件备查 | 台 | 1 | 42
03006 | 三脚架 | 1.圆环、支撑脚用料为φ6mm冷拉钢材质，表面喷漆或镀，铬防锈处理。 2.支撑圆环直径外径φ130mm，φ内径90mm、壁厚5mm。圆环平面与放置台面平行，高138mm。 3.三支撑脚与圆环间焊接牢靠，分布均匀，焊点光滑、平稳。 4.表面无明显的凹痕、裂缝、变形等缺陷；表面喷漆或涂镀层应均匀，不起泡、龟裂、脱落和磨损；无锈蚀及其他机械损伤。 5.标志、说明书、包装、运输、贮存等应符合JY0001-2003的有关规定。 ★提供带有CMA、CNAS标识检测报告，且检测报告封面带有二维码可直接扫描，原件备查 | 个 | 1 | 4.5
04003 | 高中学生电源 | 交流：2～16V/3A，每2V一档共八档。 1、空载电压:最高档不大于18.6V。 2、输出电流：额定2A。 直流：2～16V/2A，每2V一档共八档。 1、输出电流：额定2A | 台 | 1 | 106
04003 | 高中学生电源 | 1.直流稳压输出（两路输出） 1.1 输出电压0~12V连续可调 1.2 额定电流 1.5A 1.3电压稳定性：当输入电压在198~242变化时，输出电压变化不大于（2%U额±0.1V） 1.4 负载稳定性：满负载输出电压下降不大于2%U标±0.3V 1.5 波纹电压满负载时不大于10MV 2.交流输出 2.1 输出电压0~15V连续可调 2.2 额定电流3A 2.3 负载稳定性：满负载时，输出电压下降不大于5%U标±0.3V 3.过载保护 3.1 直流输出：集成芯片，限流过载保护。同时液晶表头背光闪烁 3.2 交流输出：当电流超过3A而小于3A的1.25倍时，保护电路3秒后动作，当电流大于3A的1.25倍时，保护电路立刻动作保护，同时液晶表头背光闪烁。 4.指示方式：分为3个液晶高亮显示板，分别为直流电压电流指示、交流电压电流指示、直流电压电流指示。显示板规格：49mm×25mm 精度：电压 0.1V，电流0.01A。 | 台 | 1 | 420
04006 | 高中教学电源 | 外形尺寸为280mm×230mm×100mm。交流：3V～24V，每3V一档，2A；直流稳压：3V～24V，每3V一档，过载自动保护功能40A有定时功能。 | 台 | 1 | 182
04007 | 蓄电池 | 1． 额定电压：6V。2． 额定容量：15Ah。3． 蓄电池由3个额定电压为2V的单体蓄电池组成，结构采用阀控密封式结构，免维护式。4． 蓄电池外观无裂纹及明显变形，且标志清楚。 | 台 | 1 | 32
04008 | 调压变压器 | 接触式调压器 额定输出容量：2KVA；输入电压：220V 50Hz，输出电压0～250V，连续可调，额定输出电流：8A。调压转盘直径φ110mm，指针长度35mm，产品外形尺寸：240×220×230mm。 | 台 | 1 | 223
04010 | 电池盒 | 产品由塑料盒底、正负极弹簧片、插接件组成，盒底由塑料制成，接线柱采用红、黑两种颜色的接线柱。 整体尺寸：72mm×41mm×51mm，盒体壁厚1.8mm，接线柱行程不小于5mm。 ★提供带有CMA、CNAS标识检测报告，且检测报告封面带有二维码可直接扫描，原件备查 | 组 | 1 | 5.4
04011 | 感应圈 | 外壳采用优质工程塑料一次注塑成型。上部有两个φ4mm安全香蕉插座，用于安装放电装置及对外输出高压。面板由船型电源开关、电流正反向开关、高压调整旋钮、及工作指示灯等组成。电源输入采用三芯插座并附带保险丝位于在仪器的后板。面板标示、仪器型号名称及警告标志采用不干胶，字体及颜色清晰牢固。 技术参数：供电电压：AC220V±10%，50Hz ±5Hz， 放电针φ4×75mm切一端呈尖型，配套2根，可拆卸，距离可在10mm~100mm可调，供电电压在AC220V时，最大放电距离100mm。火花条数在两条以上，可连续工作15分钟以上 体积：250mm×170mm×160mm(长×宽×高 放电针插好时) | 台 | 1 | 199
04012 | 直流高压电源 | 一、直流输出 1.输出电压 1档 标准值 250V满载时250±5% 2档 标准值 300V满载时300±5% 3档 标准值 600V满载时600±5% 4档 标准值 1000V满载时1000±5% 5档 标准值 1200V满载时1200±5% 6档 标准值 1500V满载时1500±5% 2.输出电流1档、2档额定电流为0.2A 3档、4档、5档、6档额定电流为0.1A 3.输出纹波电压≤0.5V 4.过载保护动作电流（1档、2档）0.25A+0.01A （3档、4档、5档、6档）0.15A+0.01A 规格：278mm×245mm×120mm | 台 | 1 | 489
04013 | 电子起电机 | 产品由铝塑料箱机箱、电路、高压组件、电压、电流电压液晶数显系统、指示灯、调谐旋钮、点开关、电源开关等组成。可完成实验：火花放电实验；电场线实验；静电屏蔽实验；微静电观察盒实验；电场力（静电乒乓）实验；静电（雷电）危害实验；阴极射线管实验；电子风轮实验（静电电动机）；静电吸引水流实验；燃气爆发实验；物体耐压实验；钟摆小球实验；内燃机工作原理实验；静电羽实验；球形放电与尖形放电比较；电子辉光放电实验（电晕放电）；避雷针实验；臭氧制取实验；制取二氧化氮实验；静电除尘实验；静电植绒实验；火烙导电实验等。产品使用电源： DC 6V（或4节AA5号电池）；功率：≤3W；产生高压静电：-17.5～+17.5KV；电子放电电流≤0.5mA。产品电路具有高内阻的恒流源，产生的高压静电控制在30～40KV，放电电流控制在0.5mA以下；产品设有安全保护装置、设有短路保护电路；两放电球之间的距离及电压大小可调。附带电源适配器及两头鳄鱼夹红黑导线各一根。 | 台 | 1 | 420
04014 | 教学用铅酸蓄电池充电器 | 仪器不但设有可调充电电压、充电电流功能，同时还设有可调定时充电功能，充满电自动关停功能。被充电电池反接自动保护、短路过载自动保护等功能。 产品主要采用CMOS集成电路，晶体管电路、双向可控硅控制电路，使产品具有输出电压调整范围大，充电脉冲电流稳定。波形失真少，功耗低抗干扰能力强等优点。产品结构设计合理，维护和维修简便。 二、 规格及功能：单充阀控式铅蓄电池或单充可调内阻电池或组合式 三、主要技术性能 2-1、充电电压范围：2～12V分六档选择，可根据不同电池电压而定。 2-2、充电电流：0～10A连续可调。 2-3、定时设置：2～8小时，分五档选择。 2-4、充电方式：恒压式全自动关停。 2-5、工作环境：a）温度：0～40℃。 b）相对湿度：＜90%。 2-6、工作时间：连续。（满负荷连续工作时要注意通风散热）。 2-7、外形尺寸：210×340×200mm3。 | 台 | 1 | 374
10002 | 木直尺 | 1． 用木材制作，表面平整、挺直、无毛刺。木材材质应无节疤、无裂纹、无伤痕，并经过脱脂干燥处理，含水率≤18％。2． 尺身一面白底，印有黑色刻线和数字，最小刻度为1毫米，每5厘米为一大格，每10厘米的刻线上标有数字，有mm、cm、dm、m四种单位。3． 漆层平整清洁、色调美观、厚薄均匀、有足够的附着力，在主要表面上不得有流挂、针孔、气泡等缺陷。4． 刻线和数字排列整齐端正，刻线粗细一致。5． 米尺的外形尺寸：1000mm×25mm×8mm全尺刻度累计误差≤2mm,尺面平面度≤3mm,尺边直线度≤2mm。 | 只 | 1 | 4.5
10004 | 钢直尺 | 200mm,毫米刻度，执行GB/T9056标准，且符合《学生用品的安全通用要求》（GB21027-2007）.厚度0.8mm。 | 只 | 1 | 3.4
10004 | 钢直尺 |  | 只 | 1 | 6.7
10005 | 钢卷尺 | 2000mm | 盒 | 1 | 6.7
10010 | 游标卡尺 | 量程0-125mm，碳钢材质，精度0.02mm,塑料盒包装 | 把 | 1 | 26
10010 | 游标卡尺 | 量程0-150mm，碳钢材质，精度0.02mm,塑料盒包装 | 把 | 1 | 26
10011 | 外径千分尺 | 量程0-25mm，不锈钢材质，精度0.05mm,塑料盒包装 | 只 | 1 | 28
10012 | 数显游标卡尺 | 量程0-150mm，碳钢材质，精度0.01mm,塑料盒包装 | 把 | 1 | 182
11001 | 物理天平 | 1． 最大称量500g，分度值20mg。2. 砝码组合的总质量（包括标尺计量值）应不小于天平的最大秤量。3． 冲压件及铸件表面应光洁平整，不应有毛刺、锋棱、裂纹和显见砂眼。4． 电镀件的镀层应色泽均匀，不应有露底和显见的麻点、水迹、擦伤等缺陷。5． 油漆件表面应平整光滑，色泽均匀，不应有露底、起泡、挂漆、擦伤等缺陷。6． 其它性能指标应符合GB/T4168－92 的有关规定。 | 台 | 1 | 193
11002 | 学生天平 | 1. 用于中学物理实验分组用学生天平。 2. 最大载荷：200克、所配砝码为4等。 3. 标称分度值：20mg。 二、技术参数： 1. 学生天平的计量性能指标： 1.1 示值变动性允差不大于1分度； 1.2 左盘与右盘，空载与全载分度值之差不大于1/3最大实际分度值； 1.3 不等臂允差不大于3分度； 1.4 骑码标尺称量允差不大于1分度。 | 台 | 1 | 88
11003 | 托盘天平 | 1． 最大称量200g，分度值0.2 g。2． 秤量允许误差为±0.5d(分度值)。3． 砝码组合的总质量（包括标尺计量值）应不小于天平的最大秤量。4． 冲压件及铸件表面应光洁平整，不应有毛刺、锋棱、裂纹和显见砂眼。5． 电镀件的镀层应色泽均匀，不应有露底和显见的麻点、水迹、擦伤等缺陷。6． 油漆件表面应平整光滑，色泽均匀，不应有露底、起泡、挂漆、擦伤等缺陷。 | 台 | 1 | 30
11003 | 托盘天平 | 1． 最大称量500g，分度值0.5 g。2． 秤量允许误差为±0.5d(分度值)。3． 砝码组合的总质量（包括标尺计量值）应不小于天平的最大秤量。4． 冲压件及铸件表面应光洁平整，不应有毛刺、锋棱、裂纹和显见砂眼。5． 电镀件的镀层应色泽均匀，不应有露底和显见的麻点、水迹、擦伤等缺陷。6． 油漆件表面应平整光滑，色泽均匀，不应有露底、起泡、挂漆、擦伤等缺陷。 | 台 | 1 | 53
11010 | 电子天平 |  | 台 | 1 | 456
11010 | 电子天平 | 1、供电电源：交流电源（AC220V±10%，50HZ±1HZ）、 2、温度：0—40度。 3、分辨率：0.1g。 4、可读性：0.1g。 5、称盘：ф115ｍｍ。 6、显示屏：6位0.56英寸绿色数码管显示。 7、单体传感器，自动效准。 8、超载保护，显示为—————— 9、可校准、记数、去皮。（选删，根据产品填写） 10、四面防静电涂层玻璃防风罩，泡沫定位包装。 | 台 | 1 | 420
11017 | 指针式体重计 |  | 台 | 1 | 246
11021 | 金属钩码 | 1、初中物理分组仪器，金属槽码供中学物理实验用。 2、组成：10g1个, 20g 2个, 50g 2个 , 200g 1 个。3.外观符合JY0001的相关规定。 | 套 | 1 | 14
11022 | 金属槽码 | 2g×3，5g×2，10g×2，20g×2，50g×2，100g×2，200g×2，5g×1金属槽码盘和10g×1金属槽码盘 | 套 | 1 | 42
12001 | 机械停表 | 分辨率：1/10S , 分针：15分/圈 , 秒针：30秒/圈 , 延续走时：6H , 无暂借 , 尺寸：50*68*16mm | 块 | 1 | 187
12003 | 电子停表 | 1.有石英谐振器，分辨率为0.01S，以标称电压为DC1.5V或DC3.0V的扣式电池为能源，液晶显示。 2.具有计时（含累加计时）等功能、附挂绳。 3.表玻璃透明无伤、印字清楚正确、表壳与玻璃后盖配合紧密，无明显的缝隙。 4.使用可靠，各功能显示及相互转换正常。零部、组件不得自行脱落，字段显示清晰、无误。 5.其它符合QB/T1908《液晶数字式石英秒表》标准等有关要求。 6.标志、说明书、包装、运输、贮存符合JY0001-2003的有关规定。 | 块 | 1 | 12
12005 | 电火花计时器 | 多频电火花计时器 外壳采用工程塑料一次注塑成型。线路采用单片机精确控制。电源开关按压式、频率选择采用轻触式开关，两个放电迹点的时间间隔（打点周期）分别为20mS、50mS、100mS。 电源供电220V ±10 50hz±5hz | 个 | 1 | 26
12005 | 电火花计时器 | 12007多频电火花计时器 外壳采用工程塑料一次注塑成型。线路采用单片机精确控制。电源开关按压式、频率选择采用轻触式开关，两个放电迹点的时间间隔（打点周期）分别为20mS、50mS、100mS。 | 个 | 1 | 30
12006 | 电磁打点计时器 | 本产品由打点器、重锤、纸带、复写纸和弓形夹等组成。 1.工作电压：50HZ 9V交流电； 2.连续工作时间不超过10分钟； 3.打点周期稳定，周期相对误差不大于1%； 4.重锤质量为300g； 5.当纸带移动速度约3m/s时，点子长度不大于1.2mm，不小于0.3mm； 6.纸带宽度为17.5mm； 7.其他符合JY0001-2003《教学仪器一般质量要求》的有关规定. | 个 | 1 | 26
12007 | 数字计时器 | 1.产品以单片微型计算机为核心，智能度高，数据存贮和处理能力强，操作简单。小数点、单位和量程可自动定位、换挡。可以计数、可测量速度、加速度、重力加速度、周期等物理量； 2.工作条件：220V/50Hz； 3.外形尺寸：≥230×260×90mm； 4.5位高亮度LED数码显示，溢出显示“1”；带2个光电门，配置3个光电门接口； 5.计数范围0～99999，计时范围0.00ms～99999s，速度范围0.00～999cm/s，加速度范围0.00～999cm/s'，周期0.00ms～99999s,时标幅度5V； 6.数据显示窗口可显示测量数据、光电门故障信息等；配置功能键、清零键、停止键、同步键（6V）及挡光框宽度选择键； | 台 | 1 | 164
12007 | 数字计时器 | 外壳采用优质工程塑料一次注塑成型，带有可折多功能提手（可以作支架）。各个功能由轻触开关转换、功能由指示灯亮灭指示，面板标示用不干胶，美观大方，字体及颜色清晰牢固。电源输入采用三芯带电源开关插座并附带保险丝、时标输出、光电门及自由落体接口位于在仪器的后板。 技术参数：5位0.8英寸数码管显示； 计时精度：0.01毫秒 供电电压：AC220V±10%，50Hz ±5Hz； 数据存储：50组 显示：10个挡光间隔时间、10周振动、n次振动时间总和、加速度计时三个时间、自由落体时间二个、二路光电门分别计时、二个挡光时间(对碰、追碰)、显示对应时间的平均速度、加速度、碰撞计时四个平均速度、电磁铁释放延时时间可调、挡光宽度可设定等功能。 接口：光电门、自由落体、时标输出和电磁铁接口及统一接口 | 台 | 1 | 304
12008 | 频闪光源 | 采用金属机箱，高亮度频闪测速专用灯泡。 技术参数：供电电压：AC220V±10%，50Hz ±5Hz； 频闪频率：1~100Hz，连续可调 可调步进值：1Hz。 接口：电磁铁、同步输入接口（可连接外控） 控制方式：微处理器 档位选择：轻触式开关 1.电源AC220V±10% 50HZ±2HZ 2.显示：（0.56英寸3位LED数码管）用于当前闪光周期的数值显示 3.控制按钮3个（+钮、-钮、启动/停止）用于设定所需的闪光周期值及启动/停止。 4.闪光周期0~100Hz连续可调 5.闪光外控接口方式:常点触点，闭口有效。 6.上电默认闪光周期：1/25秒。 7.频闪连续工作时间：内控。 8.电磁铁工作电压DC6V、电流＜1A 9.电磁铁释放维持时间：2S 10.电磁铁接口方式：0C（集电机开路） 11.尺寸：172mm×136mm×93mm | 台 | 1 | 210
13001 | 温度计 | 1、红液温度计，最小分度值为1℃。2、测量范围为0℃～100℃。3、玻璃光洁透明,不有裂痕。4、毛细管不有明显的弯曲现象，其孔径均匀，管壁内清洁无杂质。5、感温液体与液柱5.1感温液体纯洁，无杂质。5.2液体不会中断。上升时，不有停滞和跳跃现象；下降时， 不会在管壁上留下液滴。6、温度计示值误差±1℃。 | 支 | 1 | 1.2
13001 | 温度计 | 1.感温物质：水银。 2.测量范围：0℃～200℃；最小分度值：2℃；允许误差±1℃。 3.玻璃应光洁透明，不得有裂痕。毛细管不得有明显的弯曲现象，其孔径应均匀，管壁内应清洁无杂质。 4.感温液体（水银）必须纯洁、无杂质。液线不得中断。上升时不得有停滞和跳跃现象；下降时不得在管壁上留下液滴。 5.产品应符合《玻璃仪器通用技术要求》 6.标志、说明书、包装、运输、贮存等应符合JY0001-2003的有关规定。 | 支 | 1 | 2.3
13007 | 数字测温计 | 1、测量范围：-55℃～+127℃ 2、测量误差：±0.5℃3、显示：4位LED超高亮数码管 4、传感方式：直接接触 5、电源电压：AC220V±10%，50Hz 6、消耗功率：<2W 7、产品尺寸：200mm*175mm*70mm | 个 | 1 | 129
13011 | 电子体温计 |  | 支 | 1 | 8.9
13012 | 红外人体表面温度快速筛检仪 | 1、测量距离：5cm-10cm。2、温度范围:30℃～50℃。3、分辨率：≤0.1℃。4、误差：≤0.2℃。5、反应时间：≤500ms。6、电源：内置高性能电池。 | 个 | 1 | 210
13020 | 寒暑表 | 由木质材料镶嵌玻璃棒芯组成。 采用摄氏（℃）和华氏（℉）木板双刻度，面板标有：摄氏 -30℃～50℃；华氏 -20℃～120℃的标志。玻璃棒芯感温液，正面放大玻璃液读数。 温度准确度：±1℃（0℃～30℃） 最小分度值：1℃ 储藏条件：-30℃～60℃ 尺寸：不小于250mm×49mm×9mm 性能、结构、外观应符合JY0001第4、6、7的有关要求。 | 只 | 1 | 4.5
14001 | 条形盒测力计 | 1．本产品为压力量程1N的条形盒测力计。 2．主刻线长为7±1mm，辅刻线长为6±1mm。刻度线及字迹清晰、均匀、工整。在0刻及量程的1/5、2/5、3/5、4/5及满刻度处应有数字标出刻度值。指针覆盖刻线部分的宽度不大于0.5mm。 3．船形外壳：塑料制，一次冲压制成。刻度面板固定良好。外壳尺寸为36mm×151mm×20mm。 4．本产品应有零位校准机构。 5．使用寿命应不少于10000次。 6．其他应符合JY-127-91的规定。 7．标志、说明书、包装、运输、贮存应符合JY0001-2003的有关规定。 | 个 | 1 | 3.7
14001 | 条形盒测力计 | 刻度板、弹簧、指针等组成。量程：0～5N（牛顿）。分度值为量程的1/50，回零允差不大于1／4分度值，示值允差不大于全量程的1%。产品应符合JY0127-91《教学测力计》的要求。 | 个 | 1 | 3.7
14001 | 条形盒测力计 | 1．本产品为压力量程2.5N的条形盒测力计。 2．主刻线长为7±1mm，辅刻线长为6±1mm。刻度线及字迹清晰、均匀、工整。在0刻及量程的1/5、2/5、3/5、4/5及满刻度处应有数字标出刻度值。指针覆盖刻线部分的宽度不大于0.5mm。 3．船形外壳：塑料制，一次冲压制成。刻度面板固定良好。外壳尺寸为36mm×151mm×20mm。 4．本产品应有零位校准机构。 5．使用寿命应不少于10000次。 6．其他应符合JY-127-91的规定。 7．标志、说明书、包装、运输、贮存应符合JY0001-2003的有关规定。 | 个 | 1 | 3.7
14010 | 圆盘测力计 | 量程：0～5N（牛顿）。 测量力的大小，可以测量各个方向的压力和拉力 分度值为量程的1／50，零点平均示差不大于1／4分度，任一点的平均示差不大于1个分度，任一点的重复称量的最大示差不大于1／2分度。 | 个 | 1 | 98
14012 | 拉压测力计 | 最大试验负荷10N，负荷分度值0.2N，最小负荷5.0N，示值误差±1%，最大试验力时主轴行程10mm，执行JY 0127标准。 | 个 | 1 | 18
14013 | 双向测力计 | 双向测力计主要由左右对称的标尺、拉压弹簧、指针架、拉杆、托架、挂钩、限拉片等组成。 量程10N 5N-0-5N | 个 | 1 | 16
14014 | 演示数字测力计 | 量程2N，分辨率0.001N，误差≤0.2%，有调零、内置校准、记忆(能显示稳定值)功能，数字尺寸2.5cm×4cm | 个 | 1 | 187
14015 | 学生数字测力计 | 量程2N，分辨率0.01N，误差≤0。2%，满量程±1/2字，有调零、内置校准、记忆（能显示定值）功能 | 个 | 1 | 106
15003 | 高中数字演示电表 | 外壳采用工程塑料注塑成型，数字演示多用电表量程手动切换。其面板采用不干胶面贴，字符、标示显示清晰，单面显示。显示位数5位，测试功能键在数字演示多用电表的下面轻触可转换档。设置了测试电流过载时自动保护功能。 1准确度：±（a %×读数＋字数），保证准确度环境温度：（23±5）℃，相对湿度<75 %, 2、LED数码管显示，数码管高度为57mm，最大显示19999（4 1／2）位自动极性显示；量程显示和测量单位显示采用LED点亮显示。 3、超量程显示：“1”或0000。 4、功能测试包括 : 直流电压（1mV～500V）,直流电流（1uA～10A）,交流电压（1mV～500V）,交流电流（1uA～10A） 5、过载保护：各个量程档，当过载时，自动保护，过载显示1。 | 只 | 1 | 434
15007 | 绝缘电阻表 | 500V，ZC25—3型。额定电压：500V，测量电阻范围：0～500MΩ | 只 | 1 | 117
15008 | 直流电流表 | 2.5级，0.6A，3A。J0407型；测量范围：—0.2A—0—0.6A; —1A—0—3A。 | 只 | 1 | 15
15008 | 直流电流表 |  | 只 | 1 | 22
15009 | 直流电压表 | 2.5级，3V，15V。J0408型. 测量范围—1V—0—3V; —5V—0—15V。灵敏度：伏特级1mA。 | 只 | 1 | 16
15010 | 灵敏电流计 | ±300μA ±技术要求应符合JY0330的相关规定。 | 只 | 1 | 16
15011 | 多用电表 | 准确度等级：DC电流、电压电阻2.5级，AC电压5级。灵敏度：DC：5KΩ/V AC：2.5KΩ/V。测量范围： 直流电流0~1mA~10mA~100mA直流电压 2.5v~10v~50v~250v~500v 交流电压2.5v~10v~50v~250v~500v电 阻 R×1、R×10、R×100、R×1K中心电阻 15Ω、150Ω、1.5KΩ、15KΩ，标度尺与表度盘应符合JY 0330第5.5条要求。指针应符合JY 0330第5.6条要求。偏离零位和零位调节器应符合JY 0330第5.7条要求。表壳应符合JY 0330第5.8条要求。 | 只 | 1 | 54
15011 | 多用电表 | 数字式，3-1/2位，电压﹑电流﹑电阻﹑温度测试﹑电容﹑二极管测试 | 只 | 1 | 99
15011 | 多用电表 | 数字式，4—1/2位，电压﹑电流﹑电阻﹑温度测试﹑频率测试﹑电容﹑二极管测试,JB/T 9283-1999 万用电表 | 只 | 1 | 245
15015 | 交流电流表 |  | 只 | 1 | 22
15016 | 演示电流电压表 | 2.5级,检流,JY 0330-1993 教学用指针式电表 | 台 | 1 | 193
15017 | 演示微电流电阻表 | 微量直流检流，直流电压，电阻测量,JY 0330-1993 教学用指针式电表 | 台 | 1 | 216
15020 | 教学示波器 | DC 5MHZ,扫描范围：10HZ～100kHZ,JY 0011－90 教学用单踪阴极射线示波器 | 台 | 1 | 677
15022 | 学生示波器 | J2459垂直系统频率响应：直流DC~3MHz≤3dB，交流10Hz~3MHz≤3dB偏转因素：50mVp-p／格，误差±10%输入电容1M∥40PF·衰减倍率：1、10、100、1000，误差±10%输入耐压：400V（DC+ACpk）扫描系统扫描频率： 10Hz~100kHz，分四挡同步：内正同步，内负同步水平系统频率响应：10Hz~500kHz≤3dB偏转因素：100mVp-p／格·输入电容：1M∥60PF波形：正弦波 50Hz·幅度：250mVp-p±10%余辉：中工作环境：温度0℃~+40℃相对湿度：≤90%（40℃） | 台 | 1 | 327
15023 | 示波器 | DC 10MHZ,触发电平锁定,JY 0011－90 教学用单踪阴极射线示波器 | 台 | 1 | 514
15023 | 示波器 |  | 台 | 1 | 1494
15026 | 电阻箱 | 阻值可调范围0～9999Ω ，最小步进值1Ω 。外形尺寸150mm×120mm×60mm，电阻箱采用密封结构，外壳用PC塑料制成，电器开关部分采用PPT耐高温塑料制成，旋钮上标有三角形红色指示，颜色亮丽，外形美观大方，性能可靠。 | 个 | 1 | 38
15026 | 电阻箱 | 阻值可调范围0～99999.9Ω ，最小步进值0.1Ω 。外形尺寸180mm×135mm×70mm，电阻箱采用密封结构，外壳用PC塑料制成，电器开关部分采用PPT耐高温塑料制成，旋钮上标有三角形红色指示，颜色亮丽，外形美观大方，性能可靠。 | 个 | 1 | 76
15027 | 携式直流单双臂电桥 |  | 台 | 1 | 840
15032 | 微电流放大器 | 一路输入。低阻抗输入，放大倍数约一千倍。两路用于传感器，分别为电流型放大输出和电压型放大输出 | 台 | 1 | 42
15033 | 虚拟电子测试仪器系统 |  | 套 | 1 | 794
16004 | 湿度计 | 指针式，由铁皮外壳、玻璃面罩、游丝、指针、刻度盘组成。铁皮外壳、外壳上装有悬挂装置。刻度盘为圆形，刻度盘厚度不小于1mm，直径不小于100mm。标有计量仪器标志。铁皮外壳、刻度盘的漆层附着牢固，不脱落，表面平整光滑、薄厚均匀，不应有剥落和露底。盘面印有0%～100%的刻度，最小分度值1%，刻度清晰，字迹清楚，示值允差±5%。指针转动灵活，无卡滞现象。 | 个 | 1 | 15
16009 | 空盒气压表 | 800hPa～1060hPa，最小分度值1hPa，误差≤2.0hPa800～1060hpa，最小分度值1hpa，误差≤±2.0hpa，其余符合QX/T26-2004空盒气压计，QX/T26-2004空盒气压计 | 台 | 1 | 140
16013 | 露点测定器 |  | 个 | 1 | 22
16030 | 量角器(圆等分器) | 由塑料注塑成型,色泽为黄色。量角器中间位置设有可拆卸画线工作手把 1）外形尺寸：500mm×282mm×10（±0.2）mm2）有效工作尺寸为500mm 3）有效测量角度为0～180）手把实际高度52 mm、长度119mm，公差±0.1mm5）量角器直边印有0～50cm刻线6）每0.5cm一小格7）每1cm一中格8）每5cm一长格9）每10cm一长格，并标有以10为单位的读数值10）顺时针方向和逆时针方向均印有0～180°数字读数值11）角度分度格线为每1°为一小格12）每5°为一长格13）每10°为一长格，并标有以10°为单位和角度读数值 | 个 | 1 | 12
21004 | 惯性演示器 | 产品由底座、钢球、圆片、弹簧钢片、立柱、底座等组成。底座为金属制，颜色呈蓝色。尺寸：130mm×90mm×12mm。钢球直径φ16ｍｍ。弹片由厚0.6ｍｍ弹簧钢制成，表面防锈处理。立柱高45ｍｍ,直径为16mm,柱端有盛球的圆孔，圆孔直径φ16ｍｍ。圆片直径25ｍｍ，中心有盲孔，用细线固定于底座。 | 套 | 1 | 13
21005 | 摩擦计 | 1、产品由摩擦板和摩擦块组成。2 技术要求2.1 摩擦板和摩擦块均由经过脱脂、干燥处理，几何变形小、不易断裂、质地坚韧、细滑的优质木料制成，摩擦面无断、裂、节。2.2 摩擦板为500X45X10mm的木板，平面变形不大于1mm，摩擦面及其背面不涂漆。2.3 摩擦块为100X40X30mm的木块，质量为50g±2。摩擦面为100X40mm和100x30mm各一面，要求平直不上漆。大摩擦面的背面打有两个钩码孔，一端面质心线上有挂线钧。 | 套 | 1 | 6.7
21006 | 螺旋弹簧组 | 1、由钢丝绕成的螺旋弹簧2种一组组成；2、2种螺旋弹簧拉力限量分别为：5N、3N；3、表面镀镍防护，弹簧上端为圆环，下端有三角片，杆勾，指针组成。 | 组 | 1 | 8.9
21006 | 螺旋弹簧组 | 产品 由弹簧、指针、挂钩等组成。由钢丝绕成的螺旋弹簧表面电镀，5种为一组，其工作极限负荷分别为5N、3N、2N、1N、0.5N。3． 弹簧刚度选取分别为：5N为0.025N/mm，3N为0.015N/mm，2N为0.01N/mm，1N为0.005N/mm，0.5N为0.0025N/mm。4． 弹簧伸长长度200mm，分别达到5N、3N、2N、1N、0.5N拉力，其误差不大于2％。 | 只 | 1 | 7.8
21011 | 帕斯卡球 | 1.圆球由金属材料制成，直径φ80mm，表面光洁度不低于▽5，圆球壁厚不小于3mm，容积约0.2升。 2.气筒由合金铝管制成，直径φ25mm，长度200mm，气筒盖滚花。气筒与气筒盖的表面进行防锈处理。 3.活塞（牛皮碗或橡皮碗）应与气筒配套，松紧适当。活塞杆直径φ6mm，长度250mm。表面镀铬，上端装有手柄。 4.铜质喷咀10个，喷咀孔内径0．4mm～0．6mm，喷咀分布在球体表面各个方向上。喷咀外表面有沟槽，以便扎接薄膜。 5.气筒与圆球同轴连接，连接处应加垫圈密封。 6.圆球装满水后，推动活塞，各喷阻的压力基本相同。 7.气筒与球体、喷咀与球体连接处、活塞与气筒壁接触处，不得漏水。 | 个 | 1 | 28
21024 | 摩擦力演示器 | 供中学物理教学演示滑动摩擦力、静摩擦力存在、大小决定因素等实验用。产品由主机、演示测力计2N、支撑架摩擦块等组成。1.工作电压：220V 50Hz；2.电机功率：50W；3.调速：无极调速；4.主机外壳采用冷轧板冲压成型，表面烤漆处理，外形尺寸：310mm×90mm×100mm。4.摩擦块为木质，中心有一沉孔，直径27mm，深10mm，外形尺寸：80mm×45mm×22mm。两边有限位。 | 台 | 1 | 112
21025 | 微小形变演示器 | 1 产品主要由支架、形变板、刻度板、杠杆放大机构、槽码及挂盘等组成。 2 支架采用冷轧铁板加工表面喷塑处理、形变板采用有机玻璃，板面平整光滑，无翘曲变形，两支承杆距离不小于300mm。 3 仪器应有调零装置。 4 槽码不少于2个，质量为200g±10g。 5 教学演示效果明显。 | 套 | 1 | 33
21026 | 力的合成分解演示器 | 产品主要由分度坐标盘、汇力环、测力计、调节器、滑轮、滑轮夹、主杆、底座等组成。分度左边盘尺寸为Φ270mm×16mm。测力计量程为10N。主杆尺寸为Φ12×370mm，底座直径为250mm，水平高度可通过三个脚进行调节。 | 套 | 1 | 42
21027 | 支杆定滑轮和桌边夹组 | 供中学物理力学教学时使用；由支杆、单滑轮、桌边夹各3件，小铁环1件，尼龙线组成，支杆高度可调节。支杆高约60厘米。 | 套 | 1 | 53
21028 | 高中静力学演示教具 | 由塑料4块地板、滑轮、三角型支架、带刻度的圆盘等组成，可完成高中静力学的所有试验。内用珍珠棉定位包装，外箱木质，并佩戴提手，提手内部为材质钢外用pvc塑料包括及卡锁 | 套 | 1 | 223
21029 | 高中力学演示板 | 由塑料4块地板、滑轮、三角型支架、带刻度的圆盘等组成，通过仪器各组件插在底板表面，配合示图进行教学，可完成高中高中力学的大部分试验。仪器的部件多为塑料压制成型。内用珍珠棉定位包装，外箱木质，并佩戴提手，提手内部为材质钢外用pvc塑料包括及卡锁 | 套 | 1 | 193
21033 | 滚摆 | 滚摆由摆体（摆轮和摆轴）、悬线、支柱、横梁和底座组成。2． 摆轮直径Φ125mm。摆轴直径Φ8mm，长160mm，轴上两个穿线孔距离140mm，穿线孔径Φ1.5mm。支柱高400mm，横梁长240mm。3． 摆体（摆轮和摆轴）重0.65Kg4． 摆轴对摆轮的垂直度公差为0.25mm。5． 摆轴应粗细均匀。轴上二穿线孔对于摆轮的对称公差为0.5mm。6． 摆体重心偏移轴线公差为0.45mm。7． 摆轴镀铬。底座稳固、表面涂漆，支柱表面镀铬。所有材料均为金属制。 | 个 | 1 | 30
21034 | 离心轨道 | 产品由钢球、环形轨道及底座组成。 轨道成型规则圆滑，无锈蚀，球体在轨道上运动无阻滞、跳动或脱轨现象。 底座站立可靠，在水平台上放置平稳。 | 套 | 1 | 22
21038 | 手摇离心转台 | 转台由机座、主动轮（附摇柄）和从动轮等组成。 机座材料为铸铁，配有橡胶脚，平放、立放均平稳可靠。 主动轮直径为φ240mm，从动轮直径为φ40mm。 主动轮和从动轮的中心距可调节。 | 台 | 1 | 66
21039 | 电动离心转台 | 产品为分4段可调式。主要由电机、调速器、底板、底脚、套管、支架、电源线等组成 技术参数： 电机功率：85W 最高转速：1150r/min 使用电源电压:220V 50Hz 可与离心机械模、离心球、离心环、离心分液器、发音齿轮等型配套使用。 | 台 | 1 | 327
21046 | 毛钱管(牛顿管) | 由长度1100mm 外径46mm一端由工程塑料封闭，另一端带有活动的铜阀门组成。管内含有：φ8刚球 、羽毛1根、φ8木球 各一 | 套 | 1 | 45
21047 | 伽利略理想斜面演示器 | 仪器为工程塑料制作制成，由基座，斜面轨道，斜面调节块、护球器、高度标尺、钢球、支脚、水准器和调平衡支架组成。 其中一端高度可连续升降，连接曲面过度光滑 技术参数： 轨道长度：1200mm 斜面轨道可调高度：0～150mm 钢球：φ22mm | 套 | 1 | 169
21049 | 运动合成分解演示器 | 用于高中物理数学中关于运动合成和分解的演示，可做匀速-匀速、匀速-匀加速运动合成。产品由小车、画板、画笔、X向传动装置、Y向传动装置、控制系统部分等组成。仪器外形尺寸为：403mm×365mm×120mm。整个面板由金属制作，面板上标有0-25cm刻度，Y向透明标尺部分附0-18cm刻度。画板尺寸为25cm×19cm。 | 套 | 1 | 153
21050 | 演示轨道小车 | 利用电火花计时器计时，车拖纸带式，打点有效距离大于900mm，轨道采用铝合金制成，表面氧化处理，带有卡槽方便电火花计时器安装调试，并带有释放装置，另一头带有带有扑捉装置。 | 套 | 1 | 79
21051 | 轨道小车 | 利用电火花计时器计时，车拖纸带式，打点有效距离大于600mm，轨道采用铝合金制成，表面氧化处理，带有卡槽及纸袋架方便电火花计时器安装调试，并带有释放装置，另一头带有带有滑轮及扑捉装置。 | 套 | 1 | 42
21051 | 轨道小车 | 轨道打点式，打点有效距离不小于600mm | 套 | 1 | 54
21053 | 演示斜面小车 | 1、整体是由斜面板、底板、小车砝码、支撑杆摩擦块各滑轮支架组成。 2、斜面板：木质材料，全长1.2米，表面光滑平直，不变形。 3、底板：长800mm，边上装有调节螺杆。 4、支架滑轮：滑轮φ45mm，支架高度43mm，都是塑料注塑而成。 5、小车：塑料外壳，基本尺寸101mm*62mm*40mm,内部带两块长34mm铁块，车轮用螺丝铁杆固定，是自由滑动。 6、摩擦块：木质材料，尺寸为99mm*80mm*37mm,顶部打有4个φ27.5*13mm孔，右侧打有2个φ27*6mm孔 | 套 | 1 | 45
21054 | 斜面小车 | 由木板、滑块、小车、重物桶、滑轮等组成 木板长810mm宽100mm厚度16mm一段安装有活动的滑轮，另一端装有护板的实木制成，其中一面印有精度5mm的刻度尺，。 滑块由实木制成其尺寸100*80*40mm，其中两面有4个与2个圆柱形槽孔用于放置砝码。 小车优质工程塑料注塑成型，其尺寸为100*70*40mm车身有凹槽可放置砝码，前端有挂钩，后端有安装纸带装置。 重物桶工程塑料注塑成型带盖可桶身带有小孔，用于穿线。 | 套 | 1 | 26
21055 | 气垫导轨 | 铝制轨道，长度1.2m ，滑块150mm 产品由导轨、导轨支座、滑行器及有关实验附件组成。导轨采用铝合金型材制作，导轨工作面长度1200mm，导轨工作面夹角：90°，导轨一侧斜面筋上设有刻度尺，刻度尺全长1200mm，最小分度值为1mm，每10mm标注刻度数字。导轨脚距：700mm，导轨进气口外径：φ30mm，导轨底部设有两个支座、一个支座为单脚支座，高度不可调，另一个为双脚支座，双脚支座上设有两只调节螺钉，用来调节导轨的纵向水平及横向水平；滑行器采用铝合金制作，长度120mm。实验附件包括：挡光片（100mm,50mm,30mm各2片）6片、挡光条（5mm）2个、紧固螺钉（M4×10mm）17只、滑轮2个、滑轮架1个、加重砝码（50g±0.5g，100g±1g各4个）、U形弹射器2个、圆形弹射器2个、挂钩架2个、牵引线3米、座架4个、橡皮泥1块、三定律弹射器1个、砝码桶1个、振子弹簧2个、光电门架2个、起始板1个、钢丝针（φ0.5mm）2根、固定螺钉（M4×25mm）2个、橡皮筋4根。仪器要求气源：风压＞5800Pa。 | 台 | 1 | 273
21056 | 小型气源 | 性能:1电源220V、50Hz 2温度：-10~+40℃ 3相对湿度：不大于80％。4所有气垫导孔孔径不小于0.8mm,孔数不小于150个。5工作时间不小于60分钟，外壳温升不大于35℃。 | 台 | 1 | 167
21057 | 自由落体实验仪 | 仪器由带有标尺的铝合金型材为主体，上端装有电磁铁吸球器，中间装有两个可任意移动的光电门，下端装有接球袋，立柱下端固定在可调节的三角支架上。 1.仪器总高度≥1.2m，实验有效高度≥1.1m。 2.标尺含厘米及英寸双刻度标识。 3.电磁铁电源：DC6V 4.钢球直径：19mm 5.接球袋为布制，牢固可靠。 6.三角支架均附橡胶套，可平稳放置于地上。 7.通过调节螺纹调节每个支架的角度，可方便调节仪器与地面保持垂直。 8.实验相对误差：≤2% | 套 | 1 | 212
21059 | 牛顿第二定律演示仪 | JY/T 0368-2004 牛顿第二定律演示器 | 套 | 1 | 94
21060 | 牛顿第二定律实验仪 |  | 套 | 1 | 176
21061 | 反冲运动演示器 | 可演示液体及空气反冲。 构成：由底板、上梁、旋转体（盛水槽）、喷嘴、立柱、水嘴、漏水斗、水管等组成 整机尺寸：220X178X230mm ±2mm 长x宽x高 液体反冲启动旋转所用液体不大于100mL，盛满水旋转时间不小于1分钟。 气体反冲时气体压力不大于0.3兆帕，用嘴吹可轻松旋转。 包装状态下尺寸：225mmX150mmX235mm ±2mm （长x宽x高） 整机净重：570克 包装状态下重量：730克 | 套 | 1 | 56
21062 | 超重失重演示器 | 记忆式。1 本仪器主要由可升降的指针式圆盘测力计、槽码和支架组成。支架上装有钢丝导轨、定滑轮、传动索、砝码吊袋、桌边夹等。2 指针式圆盘测力计上端有调零装置，刻度盘也可拨转。测力计有红色主指针、红色游标、蓝色游针。红色游标用以指示槽码静止时的重力；蓝色游标用以标定槽码在变速升降运动中对测力计的作用力。3 基本参数： 1) 测力计最大量程：2N（实验中槽码限挂1.5N内）。2) 测力计最小分度为0.02N。 3) 测力计误差：不大于0.02N。4) 槽码：共3个，每个重约50g。5) 测力计自重：约0.35kg4 外型尺寸：不小于250㎜×160㎜×60㎜。移动距离不小于1.5m,超重、失重加速度可调，灵敏测力计示数可见。4 外型尺寸：不小于250㎜×160㎜×60㎜。移动距离不小于1.5m,超重、失重加速度可调，灵敏测力计示数可见 | 个 | 1 | 99
21062 | 超重失重演示器 |  | 套 | 1 | 99
21064 | 动能势能演示器 | 可完成半定量实验 1、物体的动能跟质量和速度的关系 2、物体的重力势能跟质量和高度的关系 3、物体由于发生弹性形迹而具有的弹性势能。 组成：由刻度板、轨道、钢球、底座、调平装置等组成。 刻度板由金属冲压而成，表面喷塑，PVC轨道及底部支撑架。 | 台 | 1 | 76
21065 | 平抛竖落仪 | 产品由仪器主体、释球板、撞击器和两颗钢球组成。长宽高尺寸分别为133mm×70mm×180mm。仪器能被固定在物理支架上使用，也可放置在桌边使用。 | 个 | 1 | 17
21066 | 平抛运动实验器 | 高中物理分组实验仪器，用于研究平抛物体的运动规律。由铝制导轨、钢球、玻璃球、重锤、安球槽、磁条、演示板、金属挡条和支脚螺丝等组成。 1.演示板上侧及左侧边缘表有互相垂直的两条标尺，最小刻度为5mm，上侧最大刻度为280mm,左侧最大刻度为300mm。演示板两侧附有金属挡条卡槽，共有7个卡槽位置，挡条上附海绵条。 2.铝合金型材轨道弯曲成型，平直段长度：50mm，配钢球（直径16mm），轨道配固定螺钉，上端有一夹持装置，可使钢球收放自如。 3.金属质支座（规格340×130mm），支座上有三只调平螺钉，螺钉可调节支座高度。 | 套 | 1 | 54
21067 | 平抛和碰撞实验器 | 全金属制作，表面喷塑 可完成实验： 研究平抛物体的运动，描绘平抛轨迹；求平抛初速度 研究弹性碰撞中运量守恒和动能守恒 主要由：图板、铝轨道、钢球、接球槽及支座等组成。 图板尺寸：340mm*340mm；轨道两端高度差：80mm;轨道间距：12mm；轨道平直长度：50mm；钢球：16mm。 | 套 | 1 | 54
21068 | 碰撞实验器 | 线质：精制鱼线 金属球：5个，电镀金属球实心 ABS塑材底座（支架电镀，底座烤漆） 尺寸：90*75*95mm 球直径：10mm | 台 | 1 | 18
21069 | 冲击摆实验器 | 1.产品应能供中学物理教学中学生分组进行“测定弹丸速度”的实验用，并可做平抛运动实验器。 2.产品由弹簧枪、冲击摆、指示器、弹丸、底板及支架等组成。指示器、底板、支架为铁材质，已作防氧化处理。 3.弹簧枪固定于底板上，由枪管、弹簧、枪栓、扳机等组成；发射出的弹丸可达到5.4±0.25m/s、6.6±0.25m/s、7.7±0.30m/s三种不同的速度。 4.底板尺寸为400×120×13mm，支架高度为300mm。 5.指示器由角度盘、指针组成；角度盘最小角度为1°，最大角度为35°；指针力矩平衡，可随意停留在任一位置。 6.弹丸为7.5±0.1gr的钢珠，射入摆块的命中率不低于95%。 7.弹丸吸附于底板凹圆槽内，可避免配件的丢失。 | 台 | 1 | 54
21070 | 运动频闪观测仪 | 由机箱、背景刻度板、钢球释放电磁铁装置、频闪灯、频闪频率显示、成像装置、缓冲减振装置等组成。机箱全部采用金属材质制作。产品自带生产厂家的操作分析软件，分析软件安装在微机上，具备对各个实验中电磁铁的释放、频闪灯开关及频率调节、录像、慢放、截图、分析产生报表及各参数设置、工具、帮助文件等功能，开机后操作显示屏上会显示生产厂家全名。背景刻度板上面印有厘米单位的刻度尺及坐标，方便观察运动量。频闪灯由若干个大功率的LED灯组成，由电脑控制及显示其频闪的频率及开关，并在机箱上显示频率，频闪调节范围：0-99999.9Hz。成像装置由高清高速摄像头及支架组成。本产品可完成“物体自由落体”、“物体平抛”、“物体平抛与碰撞”、“自定义角度斜抛”、“匀加速等现象”等实验操作。其他性能：0.1Hz可调频闪光源，最大频率到99999.9Hz，高速USB数据通讯，自动数据处理与分析，支持视频的回放与轨迹的回放，多重数据的表现形式，所有功能电脑控制，运动规律清晰可见且不拖尾（在软件进行单帧播放时，实验钢球的运动轨迹清晰可见，无拖尾现象。），高清高速摄像机，显示屏界面设计合理且使用方便。利用打点生成轨迹等功能可产生坐标及报表。 | 套 | 1 | 5000
21071 | 二维空间—时间描迹仪 | 1.产品由箱体、透明玻璃面板、发射枪组、频率开关、点迹开关、水平泡、底座、抛体等组成。 2.产品可演示“研究平抛物体的运动”、“斜抛物体的运动”、“验证机械能守定律”、“完全非弹性碰撞”、“完全弹性碰撞”、“验证向心力公式”、“间谐振动（单摆）规律研究”、“简谐振动的图象”、“自由落体运动”等实验。 3.采用同步计时打点描迹，悬浮式平抛。 4.打点频率分为100Hz、50Hz、20Hz三档，相对误差不大于1%。 5.点迹应分为大、小两档可调。输入220V/50Hz时，大点迹电流不大于5mA；小点迹电流不大于3mA；点迹清晰可见。 | 套 | 1 | 316
21072 | 向心力演示器 |  | 台 | 1 | 245
21072 | 向心力演示器 | 数显型 1.产品由可调节式支脚（4个）、控制面板、主机箱体、支架、光电门（2个）、摆球转动系统、摆球（大小各一个）等组成； 2.控制面板上包括了计时数码面板、计圈数码面板、清零按钮、停止/计时按钮、转速调节开关、电源总开关； 3.光电门分别套在上下两横杆上，光电门正面带透明的方框，方框内带红色刻度对比线； 4.支架由左边立柱、上横杆及下横杆组成。左边立柱长495mm，标有从上住下的0～30的刻度线；上横杆、下横杆长300mm，且均标有0～22的刻度线，最小刻度单位为1mm；左边立柱、上横杆及下横杆均为铝型材材质，其横截面大小为30×30mm； 5、摆球转动系统由电机等组成； 6、计时数码面板、计圈数码面板所显示的字体应不小于10mm宽20mm高； 7、大、小摆球为经防氧化处理的金属球，且带细绳；大摆球直径为25±1mm,小摆球直径为20±1mm | 台 | 1 | 889
21074 | 向心力实验器 |  | 台 | 1 | 34
21076 | 凹凸桥演示器 | 由木质背板、两根平行透明塑料凹凸轨道、塑钢支架、钢球及轨道间隙调节器组成。长55cm 单摆运动规律演示器 由φ250mm塑料圆盘底座、金属立杆、横杆角度标尺、摆球、钢球、玻璃球及光电门等，配合数字计时器可定量进行单摆实验 | 套 | 1 | 94
21077 | 演示力矩盘 | 由塑料圆盘、底座、立杆、带线的插销6个组成。圆盘直径270MM，盘面有四个同心圆，均匀分布若干个可以与插销配合的小孔。底座为φ250mm塑料材质中心由金属可以与立杆配合的嵌件，并带有螺孔用于调节平衡。立杆为φ12*240mm金属材质表面电镀。 | 个 | 1 | 33
21078 | 力矩盘 | 本产品由圆盘、轴、带线的空心销6个组成，圆盘直径约为270mm，盘面有四个同心圆，均匀分布若干个小孔，供安插空心销用，轴段有卡环槽，防止圆盘脱落。 | 个 | 1 | 18
21079 | 动量传递演示器(碰撞球) | 长18cm，宽8cm，高18cm，挂有5只直径为20mm的钢球，5只钢球高度一致。 | 套 | 1 | 18
21080 | 微重力实验装置 | 1、高速摄像机：小型，单帧时间1/500秒 2、操作软件：windows平台操作系统，可完成所系统操作动作。 3、主体机箱：金属烤漆，尺寸：640mm×600mm×1800mm 4、落塔：530mm×400mm 5、控制软件、程序和设备均为同一厂家 | 套 | 1 | 10000
22001 | 音叉 | 呈“Y”形的钢质发声器，45#钢经锻打而成，棱角整齐，表面镀铬。频率号以钢印载明。附木质共鸣箱两个，橡皮击槌一个，变频箍一个。 | 套 | 1 | 17
22001 | 音叉 | 呈“Y”形的钢质发声器，45#钢经锻打而成，棱角整齐，表面镀铬。频率号以钢印载明。附木质共鸣箱两个，橡皮击槌一个，变频箍一个。 | 套 | 1 | 17
22005 | 纵波演示器 | 1、由支架、螺旋弹簧、振源及附件、连接杆和衬布等部件组成； 2、振子为圆柱体金属件。表面电镀，振子可在弹簧钢片上调整其高度； 3、弹簧钢片应有足够瞧的长度和钢度，表面防锈处理。通赤改变振子的位置，其频率可调； 4、螺旋弹簧需经防锈处理，有效圈数为180圈； 5、支架为塑料注塑成型，无变形。连接后牢固可靠； 6、衬布为白色； 7、其它应符合JY0001-2003第5章，第6章，第7章有关规定。 | 套 | 1 | 76
22009 | 声速测量仪 | 1．产品要求说明声波分别在空气、液体、固体中的传播情况。 2．产品由声源发生器、媒介容器、声波放大器等组成。 3．声源所发声音应清晰悦耳、动听。 4．媒介容器应透明、无渗漏。 5．声音放大器应不失真反映声源的声音，在声源关闭时应无任何杂音。 6．声源发生器、声音放大器所用电源应有外接线柱，电源电压≤6V。 | 台 | 1 | 78
22010 | 共振音叉 | 本仪器为两支同效率音叉为一组，系用真快45#钢碳制成，棱角整齐，表面镀铬，其频率为440周/秒，叉枝截面为6.5×16mm，音叉臂长约109mm，臂间距离17mm。有东北松制成的共鸣箱一对，橡皮击槌一个，改变频率的铜箍一个。 | 对 | 1 | 53
22012 | 纵横波演示器 | 产品由底座、支撑架、机械传动机构、横波水平帘、纵波水平帘、纵波弹簧、横波质点、纵波质点、阻尼盘、摇柄等部件组成，仪器外形尺寸约500×250×300mm。底座为铸铁制造，底部设橡胶垫脚；支撑架由连接板及六个“人”字形支撑架组成；机械传动机构由12只偏心轮组成，每个偏心轮以转过30°角后带动下一个轮，按相位差依次转动，机械传动机构升降方便，凸轮杆和偏心轮配合后，手柄倒、顺转动灵活。横波水平帘由25根横波杆与钢带组成，横波杆采用直径不小于φ5mm圆钢制成，长460mm，在横波传动过程中，波速不大于0.6m/s，反射不少于3次；纵波水平帘由12根纵波杆、连接轴及钢丝弹簧组成，波杆由直径不小于φ5mm圆钢制成，长370mm，纵波弹簧采用δ0.6mm的弹簧钢丝绕制，直径为φ25mm，自由长度150mm，在纵波传递过程中，波速不大于0.5m/s，反射不少于2次；横波水平帘及纵波水平帘均喷涂黑色油漆；横波质点及纵波质点均采用工程塑料制作，横波质点为圆形，尺寸为φ12×6mm，共21个白色和4个红色；纵波质点为长方形，长30mm，宽11mm，厚3mm，共8个白色和4个红色。仪器可完成以下实验内容：1、演示横波形成的过程；2、演示横波行波；3、演示不同波长的行波、4、演示波的反射；5、演示波的叠加；6、演示驻波；7、演示波的衰减；8、演示纵波形成过程；9、演示纵波行波；10、演示不同波长的行波；11、演示纵波反射；12、演示纵波的衰减；13、演示驻波；14、测量波速。 | 台 | 1 | 140
22013 | 绳波演示器 | 本仪器用于研究在线上形成驻波的条件，证实横波在线上传播的速度与线之间的张力、单位线长的质量，以及线上波动频率的关系。 使用电压AC220V 50HzZ 电源采用分体式，可拆卸。面板安装有220V开关，220V指示灯，3位数码管，振幅调节旋钮，频率调节旋钮。背面印刷有绳波计算公式与图形。 可演示横波、行波、驻波、模拟偏振。仪器由主机、固定横杆、三角支架、50g及20g砝码各一个、红线白线各一根等组成。主机面板安装有220V开关，220V指示灯，3位数码管，振幅调节旋钮，频率调节旋钮。背面印刷有绳波计算公式与图形。固定横杆上标有0-110厘米刻度线。 | 套 | 1 | 678
22014 | 波动弹簧 | 产品为扁钢丝弹簧，外径80mm，高度120mm，圈数不小于180，两端为90°弯折半圆。 | 个 | 1 | 83
22015 | 波动演示器 |  | 台 | 1 | 374
22016 | 发波水槽 | 整机：185mm×235mm×210mm （长×宽×高） 观察窗：290mm×230mm （长×宽） 水槽：250mm×200mm×28mm （长×宽×深） 光源盒：210mm×120mm×45mm 上下调到幅度不小于390mm 频率调节器：190mm×70mm×30mm（长×宽×高）上下调动不小于 40mm | 套 | 1 | 490
22016 | 发波水槽 | 仪器由水槽、振源及附件组成。水槽由透明有机玻璃制成，尺寸为280X280X30mm, 槽内四周放海绵用于防止反射波。振源由振荡电路、弹簧片连接器等组成。 | 套 | 1 | 106
22018 | 弹簧振子 |  | 套 | 1 | 22
22018 | 弹簧振子 | 由导轨、滑块、弹簧、刻度尺、进气管等组成。 导轨由工程塑料制成。呈倒“V”子型，上面布满小空，出气顺畅。 滑块由工程塑料注塑而成，外表呈红色半透明。与弹簧一头连接，当有气时滑块在导轨上运行顺畅。 刻度尺中间为0两边各10cm刻度，精度0.5cm | 套 | 1 | 26
22020 | 弹簧振子振动图像描绘器 | 外形尺寸：350×240×105mm。本仪器由弹簧振子装置、高压脉冲装置、卷纸机构等三大部分组成。包括机壳（全新ABS工程塑料）、承纸轴、走纸轴、压纸轴、气垫导轨、滑块、弹簧、描绘笔（放电针）、纸卷、电源线、气源开关、描绘开关、描绘微调开关等组成，附送250V/1A保险丝1根。电源功率：≥50W。脉冲电压：≥10000V。 描绘用纸（卷纸）：幅宽110mm、直径50mm的热敏纸，共2卷。 | 台 | 1 | 794
22021 | 简谐振动投影演示器 | 由金属机箱、白屏、激光器、六面镜等组成，通过激光照射六面镜投影到屏幕上显示正选曲线 | 台 | 1 | 304
22022 | 匀速圆周运动投影器 |  | 台 | 1 | 280
22023 | 单摆组 | 5个摆球。单摆组由五个摆球（其中钢球三个，塑料球一个，有色金属球一个）、摆线和摆架组成。三个钢球中有两个质量相同，另一个质量较大；塑料球的直径与两个同质量的钢球相等；有色金属球的质量与两个同质量的钢球相等，体积不等。钢球表面镀铬抛光，无锈蚀；有色金属球表面经氧化处理，无锈蚀。大小相同,质量不同的各球直径差不大于0.1mm。所有摆球均沿直径方向钻孔，孔边圆滑，无毛刺。摆球钻螺纹孔，用螺钉固定摆线。每球附一根摆线,长度≥1200mm,线为轻质、结实、不易伸长的细线，无松散、无断丝。绕线架安装牢固、无锈蚀，可方便调节摆线长度,并能固定，保持摆长不变。 绕线架距离合理，实验时摆球不易碰撞、摆线不易缠绕。 线夹不易松脱，穿线孔孔口无毛刺，悬点明确，无松动。 支架有足够刚性、无变形、无裂纹。 支杆有足够刚性、无锈蚀、装夹方便。 | 组 | 1 | 6.7
22024 | 单摆振动图像演示器 | 满足教材内容规定的实验要求。 | 台 | 1 | 123
22025 | 单摆运动规律演示器 | 光电门计时,满足教材内容规定的实验要求。 | 套 | 1 | 76
22026 | 受迫振动和共振演示器 | 本仪器有支架. 5个摆长不等的塑料球.策动摆等组成。 支架及底座均采用冷轧板冲压而成，表面喷黑色塑粉。 可演示受迫振动及演示振动现象 技术参数： 仪器尺寸：410mm×180mm×480mm 摆球：5个φ30实心塑料球 重力球：钢 φ20 摆：可改变长度 | 台 | 1 | 100
22027 | 共振演示器 | 本产品由电机、偏心轮、振子、弹簧、支架等组成。产品尺寸：340mm×155mm×530mm。 | 台 | 1 | 94
22202 | 内聚力演示器 | 1． 由两只带有金属挂钩的铅圆柱体组成，并配有挤压板和旋转式刮削器。2． 圆柱体直径φ20mm、长50mm。3． 铅的纯度不得低于99.9％。4． 铅圆柱体的有效使用长度不小于15mm。5． 挂钩镀铬。安装在圆柱体端面的中心。6． 圆柱体无砂眼气孔，表面漆层均匀、美观。7． 削平两圆柱体端面压接在一起后，承受纵向拉力不小于60牛顿。8． 产品应符合JY171-84《内聚力演示器》的要求。 | 套 | 1 | 15
22203 | 空气压缩引火仪 | JY 137-82 空气压缩引火仪 | 个 | 1 | 15
22209 | 双金属片 | 由两层热膨胀系数不同的合金叠合而成。 | 个 | 1 | 8.9
22210 | 气体做功内能减少演示器 | 用热敏电阻演示：1 用于中学物理和高中物理教学演示；2 结构：气泵 储气瓶 胶塞 底座 支架；3 技术要求：演示气体在膨胀时对外做功，气体内能减少，温度降低。 | 套 | 1 | 43
22213 | 纸盘扬声器 | 1、初中物理演示仪器，本产品适用于中学物理实验使用。2、纸盘扬声器的直径不小于200mm，阻抗为8Ω，功率为5W ，动圈式。3、外观色调一致，表面整洁平整，无毛刺。 | 台 | 1 | 33
22215 | 油膜实验器 |  | 套 | 1 | 15
22216 | 浸润和不浸润现象演示器 |  | 个 | 1 | 38
22217 | 液体表面张力演示器 |  | 套 | 1 | 8.9
22218 | 液体表面张力实验器 |  | 套 | 1 | 7.8
22219 | 毛细现象演示器 | 仪器由塑料盛液座、毛细管支架及五根内径大小不同的玻璃毛细管组成。盛液座及毛细管支架采用工程塑料制作，盛液座内空尺寸约为160mm×86mm×10mm，毛细管支架宽20mm，支架距盛液座底部高度不小于80mm；毛细管长度均为130mm。 | 套 | 1 | 15
22220 | 伽尔顿板(道尔顿板) |  | 台 | 1 | 182
22222 | 气体定律实验器 |  | 套 | 1 | 17
22223 | 玻意耳定律演示器 |  | 套 | 1 | 140
22224 | 盖·吕萨克定律演示器 |  | 套 | 1 | 140
22225 | 气压模拟演示器 |  | 套 | 1 | 65
22227 | 饱和水汽膨胀液化演示器 |  | 套 | 1 | 212
23001 | 玻棒(附丝绸) | 教师用，1.玻棒材质：有机玻璃、实心，φ14mm×300mm。2.丝绸尺寸应不小于360mm×360mm，桑蚕织品，颜色为本色或有机玻棒(附丝绸)，教师用,符合JY179标准 | 对 | 1 | 4.5
23003 | 胶棒(附毛皮) | 教师用，硬橡胶棒或聚碳酸酯棒(附毛皮)，毛皮为经过鞣制的猫皮、兔皮或羊羔皮。在规定工作条件下，用毛皮裹胶棒或聚碳酸酯棒做一次快速拉出，棒上所带电荷用指针式验电器检验，指针式验电器张角胶棒30°，聚碳酸酯棒45°。符合JY179标准 | 对 | 1 | 4.5
23005 | 箔片验电器 | 1． 本产品由外壳、圆球或圆盘、导电杆、箔片及中位卡组成。2． 外壳应牢固、平整、底座平稳，透光部分应光洁透明，无气泡及划痕。3． 圆球或圆盘、导电杆及中位片用金属制成，镀铬抛光后，表面光洁无毛刺。安装后应紧固无松动及歪斜现象。4． 导电杆与外壳间应有绝缘套管，安装后应无明显缝隙，取下方便，不致损坏箔片。5． 金属箔片厚度不大于0.02mm，长度不小于25mm，带电时应能顺利张开，两边张角应对称，不飞翻弯曲，电荷消失后能完全回零。6． 在圆球或圆盘上加8KV的直流高压时，泊片的两边张开与中位片的角度应不小于45°。移去高压后，箔片张开角度保持30°以上的时间应不小于1分钟。7． 产品应符合JY202－85《箔片验电器》的要求。 | 对 | 1 | 15
23005 | 箔片验电器 |  | 对 | 1 | 8.9
23007 | 指针验电器 | 1． 产品由两只灵敏度相同的指针验电器组成。指针验电器由外壳、圆球或圆盘、导电杆、绝缘子、指针、指针架、接地线柱等构成。2． 壳体应连接牢固、平整周正，底座平稳，表面无明显划痕，壳体的演示面应有指针张开角度的刻度，如有活动门则门与壳体之间的配合应严密活动方便。3． 圆球或圆盘及导电杆用金属制成，镀铬抛光后，表面应光洁无毛刺。4． 圆球或圆盘与导电杆之间用M4螺纹配合，装配后整体平整周正。5． 指针用薄金属片制成，长度不小于100mm，针体平直，表面光滑无毛刺，下部成箭头形，漆红色。6． 指针架用金属制成，镀铬抛光后表面光滑无毛刺。指针装在指针架上时，动作应灵敏可靠，不前后偏斜摇摆，电荷消失后应能顺利向零。7． 在圆球或圆盘上连接9KV直流高压电源的一极时，指针张开角度不小于45°，移去高压后，指针保持30°以上的时间应不小于10分钟。8． 本产品中两只验电器的指示灵敏度指针指示张角0°到60°范围内不得有明显的偏差。指针指示中不应有跳动现象。9． 产品应符合JY203－85《指针验电器》的要求。 | 对 | 1 | 42
23008 | 感应起电机 | 1． 在温度为20℃、相对湿度为65%的环境中，摇柄转速120转／分，火花放电距离不小于55mm。在温度为0～40℃范围，相对湿度小于80%的条件下，仪器应正常工作，火花放电距离不小于30mm。2． 起电盘采用直径275mm，厚3mm的有机玻璃板制成。3． 起电机两电梳之间采用无横梁、悬臂式结构。4． 底座采用绝缘性能优良的木质材料制成。5． 起电盘径向跳动，两盘跳动量不大于1.5mm。6． 两盘盘面不平度应使起电盘在转动中两盘内侧任一点间距离不小于2.5mm，最大不超过5.5mm。7． 起电盘中心轴横向窜动量不大于1mm。手摇转柄轴横向窜动量不大于2mm。8． 起动盘转动应平稳灵活，在手摇转柄转速不大于120转／分的条件下，仪器无颤动现象。9． 电刷在起电盘上与铝箔接触良好。10． 电梳由针状金属杆或柬状裸铜丝制成。11． 起电盘上铝箔粘接整齐牢固。12． 莱顿瓶极板涂敷高度应不低于120mm，涂敷层牢固不得有划伤或局部脱落。13． 产品应符合JY115－82《感应起电机》的要求。 | 台 | 1 | 83
23009 | 枕形导体 | 枕形导体由金属圆筒及半球、绝缘支杆底座组成。 将导体安装在绝缘支杆一端，另一端通过螺丝与底座紧固。 | 副 | 1 | 30
23010 | 小灯座 | 1.小灯座由底板、接线柱、灯座等组成。 2.小灯座为螺旋式灯座。 3.小灯座最高工作电压为36V，最大工作电流为2.5A。 4.底座用黑色优质ABS工程塑料制成，表面平整光洁。外形尺寸约75×38×10mm 5.灯座用厚0.5～0.6mm的铜片制做。灯座与两接线柱之间用宽大于5mm的铜片连接和灯座为一整体。 6.小灯座上所有螺丝、螺母、垫片均为铜质。 7.小电珠旋入后，接触良好可靠，无接触不良或短路。 8.产品符合JY116－82《小灯座》的要求。 9.符合JY0001－2003《教学仪器一般质量要求》的有关规定。 | 个 | 1 | 1.7
23011 | 单刀开关 | 1.由底座，接线柱，闸刀，刀座，刀承和绝缘手柄组成。 2.底座：黑色塑料，75mm×39mm×10mm 3.闸刀刀座采用铜片,长50mm、宽8mm，厚0.6mm。工作电压不超过36V，工作电流不超过6A ★提供带有CMA、CNAS标识检测报告，且检测报告封面带有二维码可直接扫描，原件备查 | 个 | 1 | 1.8
23012 | 滑动变阻器 | 20Ω，2A；技术要求应符合JY0028的相关规定。 ★提供带有CMA、CNAS标识检测报告，且检测报告封面带有二维码可直接扫描，原件备查 | 个 | 1 | 19
23012 | 滑动变阻器 | 50Ω，1.5A,JY 0028-1999 滑动变阻器 | 个 | 1 | 19
23012 | 滑动变阻器 | 200Ω，1.25A,JY 0028-1999 滑动变阻器 | 个 | 1 | 49
23019 | 电阻定律演示器 | 技术要求应符合JY217的相关规定。 | 台 | 1 | 23
23024 | 电阻定律实验器 | 1.由镍铬丝（2根两根镍铬线为同一材质、同一规格的镍铬线，）、铜丝（1根）、铁丝（1根）、接线柱及塑料底板组成。 2.镍铬丝（2根，两根镍铬线为同一材质、同一规格的镍铬线）：直径Φ0.5±0.04mm，长度为500±2mm。 3.铜丝（1根）：直径Φ0.5±0.04mm，长度为500±2mm。 4.铁丝（1根）：直径Φ0.5±0.04mm，长度为500±2mm。 5.塑料底板外形尺寸为：540mm×135mm×20mm。 5.金属导线、接线柱与底板装接牢固、无松动现象。 6.金属导线的材质在底板上有明显的标记。 7.底板平整无变形。 | 台 | 1 | 18
23030 | 演示线路实验板 | 线路底板用工程塑料压制而成，宽度240mm±1mm，高度20mm±1mm，孔径尺寸φ6mm±0.2mm，孔心距离30mm±0.3mm。 紧固销用于底板拼合时应松紧适度，每块底板配备不少于6只。 吊环拆卸应容易。三角支板用于是底板为支撑座将组装的演示板竖起。三角支板安装应松紧适度、拆卸方便。安装后，演示底板不应有明显晃动。三角支板由工程塑料制成。 各种插座插脚的直径为φ6±0.3mm，中心距为30mm的整数倍。 | 套 | 1 | 245
23032 | 学生线路实验板 |  | 套 | 1 | 106
23033 | 单刀双掷开关 | 工程一次注塑塑料底座，闸刀及连接片为铜，表面酸洗 | 个 | 1 | 3.4
23034 | 双刀双掷开关 | 工程一次注塑塑料底座，闸刀及连接片为铜，表面酸洗 | 个 | 1 | 5.6
23035 | 焦耳定律演示器 | 产品由镍铬线（2根）、铜丝（1根）、铁丝（1根）、接线柱及金属底板（1块）组成。 镍铬线直径0.5mm±0.04mm,长520mm； 铜丝直径0.5mm±0.04mm,长520mm； 铁丝直径0.5mm±0.04mm,长520mm 金属底板尺寸为565mm×180mm×18mm | 套 | 1 | 28
23037 | 保险丝作用演示器 | 产品由面板及实验附件组成,面板上装有开关、交流电流表(5A)、灯座、保险丝接线柱、实验线路接线柱、电源输入接线柱等。 2、面板上印有相应的实验电路图，电路图绘制正确，印刷清晰。 3、实验附件包括0.5A、2A、保险丝各10个，15A保险丝1m；12V/21W灯泡1只，12V/8W小灯泡1只；；短路线 1根；康铜丝1根。 4、使用12V6A电源。 5、产品能演示保险丝的作用（熔断）、保险丝的选用原则、线路短路特点和危险、用铜丝代替保险丝的危险性等实验。 | 套 | 1 | 117
23040 | 范氏起电机 | 本仪器能产生几万伏高压电势，作为静电学科实验不可以缺少的仪器之一，用来演示电荷特性，电荷分布及对空气放电，尖端放电现象。 二：主要参数 1，电源：AC220/110V。 2，功率：70W 3，蓄电球直径：200mm 4，放电球直径：60mm 5，放电距离：大于60mm 6，整机体积：302*201*600 三：构造 1，蓄电球 2，皮带松紧螺栓 3，集电梳 4，皮带轮 5，有机玻璃圆筒 6，橡胶带 7，电动机 8，白炽灯开关 9，底座 10，电源开关 11，接地旋钮 12，烘干白炽灯 13，放电球 14，放电球绝缘把手 | 台 | 1 | 445
23041 | 球形导体 | 产品由底座、支杆和金属球体组成。 金属球体为表面镀镍（镀锌或镀铬）的金属空壳 金属球直径90mm，产品总成210mm。 | 个 | 1 | 22
23042 | 验电器连接杆 | 1 验电器连接杆，供物理静电实验中作活动的连接导体用。2 本产品由导电杆、绝缘与柄，压紧块及压紧螺钉组成。 | 个 | 1 | 4.5
23043 | 移电球(验电球) | 产品由绝缘手柄及金属球构成。绝缘手柄采用长130mm的塑料棒制作；金属球采用直径Φ20mm钢球，表面镀铬。金属球与绝缘手柄端面接触良好，螺接牢靠。 | 个 | 1 | 4.5
23044 | 验电羽 | 产品由圆底座、支架、丝线等组成，每套配两只。 圆底座直径70mm，产品总高120mm。 | 对 | 1 | 8.9
23045 | 验电幡 | 本产品的构造：一面长方形的钢丝网，用三根绝缘支柱支起，绝缘支柱由三部分组成，为增加仪器的稳定，使用铁底座，绝缘部分用有机玻璃制成，支杆部分与钢丝网固定，使用完毕，可将其自绝缘支杆中插出，将盒保存。在钢丝网的二面悬挂着红色的丝线。在400MM长的铜线网上三面各悬挂10条丝线。 | 个 | 1 | 26
23046 | 尖形布电器 | 成品由塑料底座、绝缘杆、金属尖形导体组成 塑料底座直径99mm，高40mm。 绝缘杆长88mm。 金属尖形导体长180mm。 | 个 | 1 | 38
23047 | 正负电荷检验器 | 本仪器采用高倍放大电路，灵敏度极高，并采用互锁电路，一旦其中一只发光管变亮另一只发光管就不会再亮，只有胡伟以后，仪器才能重新工作。 本仪器用来检验摩擦起电后的电荷、电容等带电体的正负，以及演示静电感应，能在空气潮湿的环境下正常实验。 本仪器外观尺寸：130mm×60mm×90mm。 | 台 | 1 | 42
23048 | 静电实验箱 | 外箱采用铝塑箱内部由海绵定位包装，便于收纳与存放，安全。 可做实验有静电羽、静电屏蔽、静电除尘、静电植绒、静电乒乓、静电转轮等 | 套 | 1 | 200
23049 | 金属网罩 | 结构由金属网罩和绝缘底盘组成，金属网罩顶部有圆孔用来插入连接器。连接器上端附有φ13mm金属球，下端有链条。金属底盘φ215mm,用绝缘支柱固定在底座上 实验演示静电平衡时，导体内部的电场强度等始零，从而说明静电屏蔽原理 | 个 | 1 | 49
23050 | 电荷间作用力演示器 | 全部木质结构， 用于演示电荷间的作用力的大小与电荷之间的距离以及电荷量的大小有关。 | 套 | 1 | 212
23051 | 电荷间作用力实验器 |  | 套 | 1 | 140
23052 | 库仑定律演示器 | 全透明结构，工作原理：把摩擦棒放在绸布正面（即光面）上，稍用力来回摩擦摩擦棒，然后将摩擦棒放在导电金属环来回滑动几次，使摩擦棒的电荷充分传导在金属球上，带电球与碰球带有同种电荷，相互排斥，观察带电金属球与碰球的距离。用手持绝缘棒上的金属球接触一下带电金属球碰球与带电金属球的距离会减小一半。 尺寸：φ150*350mm | 台 | 1 | 350
23053 | 电场线演示器 | 由5块透明电场线演示板组成，材料采用透明有机玻璃材料制作， 分别为单点电极演示板、双点电极演示板、平行板电极演示板、环形电极演示板、尖形导体演示板。五块演示板外形尺寸均为107×91.5×6mm。单点电极演示板：单点电极采用M3×5接线柱，接线柱设在演示板的中心位置；双点电极演示板：双点电极采用M3×5接线柱，两接线柱位于演示板短边中心线上，两接线柱间距30mm；平行板电极演示板：两条宽5mm，长45mm，厚度为0.5mm的铜片用接线柱平行安装在演示板内，两平行板中心距为30mm；环形电极演示板：环形电极由宽5mm、厚0.5mm的铜片成形，外径φ36mm，内径φ24mm；尖形导体演示板：尖形导体由δ0.5mm的铜片制作，一端为R12mm的半圆形，一端为尖形，尖形导体总长36mm。所有演示板密封牢靠，无漏油现象。 | 套 | 1 | 59
23054 | 电势演示仪 | 本仪器是根据新编高中物理教材《电场中的导体》教学内容教学需要而设计的，它利用绝缘丝线在电场中分布特点，形象的表示电场线的分布情况来反映内外导体电场状况以及各点之间的电势，电势差，等势面。该仪器操作方便，演示直观，效果明显，可见度大 | 套 | 1 | 327
23055 | 等势线描绘实验器 | 产品由底座、导电纸2张、白纸50张、复写纸10张、固定架、表笔等组成。底座为塑料注塑成型，外形尺寸：180mm×120mm×14mm。 | 套 | 1 | 15
23056 | 平行板电容器 | 1、组成：本产品由两件置于底座上的带有机玻璃棒柄的铝板、一件带有机玻璃棒柄的介质板组成。 2、要求：铝板和介质板的直径不小于200mm、板厚不小于1mm，有机玻璃棒柄的直径不小于11mm。铝柄杆外露长度为48mm,介质板为85mm. 3、铝板和介板的板面应当光洁、无毛刺，板面的平面度误差不大于0.5mm，铝板应经涂覆处理 4、底座为塑料材质呈黑色厚度9mm ， 装配后的平行板电容器的板面应与底座面垂直，经调节后，两块板面应相互平行，装配后的平行板电容器，两块板面间的距离和相对面积能任意调节 。 | 套 | 1 | 38
23057 | 电场中带电粒子运动模拟演示器 | 演示加速后的电子，在没有外来电场或磁场的作用时，按直线运动。（2）观察电子束在电场力的作用下发生的偏转。（3）观察电子束在磁场中所受的洛仑兹力。（4）说明热电子发射现象等。 技术指标 1、加速极电压 0～200伏 连续可调 2、偏转板电压 电压幅度0～40伏连续可调 电压方向 上正、断路、下正三档 3、电源 220V±10% 50Hz 4、功率消耗 小于8瓦 | 套 | 1 | 397
23058 | 常用电容器示教板 | 整体尺寸：340mm*26mm*8mm,木质材质，板面附有电解电容器、云母电容器、瓷片电容器、条轮电容器、贴片电容器、微调电容器、可变电容器。 | 套 | 1 | 26
23059 | 常用电阻器示教板 | 整体尺寸为:400mm*280mm*12mm,钢板折弯而成，表面标注纹理清晰，附有电位器、碳膜电阻、金属膜电阻、热敏电阻、绕线电阻、水泥电阻、光敏电阻。 | 套 | 1 | 33
23060 | 演示可调内阻电池 | 产品由电池槽、溢水槽、电池槽盖板、探针、正负极板、气咀、气室、气管、开关、气筒等组成。正负极板插在两端电池槽内，气室上有气咀，气咀上套有导气管，探针选用来耐酸极化电动势较小的片状材料制成。 产品尺寸：220mm×85mm×95mm。 | 个 | 1 | 29
23062 | 演示电桥 | 产品由电阻丝、刻度尺、滑键、支架等组成。 电阻丝有效长度1000mm，线径为不大于0.3mm的锰铜丝，电阻丝的另一端固定在刻度尺上，另一端有松紧调节装置。 刻度尺质地均匀平直，无痕迹，无裂缝，有效刻度1000mm。 滑键的滑块用无色透明塑料制成，能灵活滑动；按键为指针式，位于滑块中间，用厚0.2～0.4mm锡磷青铜皮制成。 支架为木框制品。 产品外形尺寸：1050mm×150mm×40mm。 | 个 | 1 | 53
24001 | 条形磁铁 | 基本尺寸：150mm*25mm*15mm,两边一红一蓝，分别带有N，S字样。铝铁碳材质，两块。 | 对 | 1 | 29
24002 | 蹄形磁铁 | 长105mm,厚度30mm,红蓝各一半，标有S、N字样。 | 个 | 1 | 30
24003 | 磁感线演示器 | 由聚苯烯透明塑料板（内附铁磁针）2块，T054磁铁1对，U082磁铁1个构成。小磁针直径不大于1mm，在透明板孔内转动灵活。 | 套 | 1 | 30
24004 | 立体磁感线演示器 | 仪器由条形磁铁及六个矩形透明磁感应板立片、蹄形磁铁及月牙形透明磁感应板和固定支架组成。透明磁感应板上装有多个小磁针，磁针转动灵活，其板面应平整光洁、无碰伤、无划痕、无毛刺。透明磁感应板和固定支架易于组装插合。演示时显示磁力线分布的立体空间形状明显、直观。形磁铁和蹄形磁铁应符合JY 0057—94《教学用磁钢》第4章的有关要求。 | 套 | 1 | 49
24005 | 磁感线演示板 | 基本尺寸为：50mm*250mm*5mm，有机玻璃材质，表面附有220个φ10mm封孔，里面各放一个小针。面板带四个直角，高度56.5mm.塑料材质。 | 套 | 1 | 30
24006 | 电流磁场演示器 | 一、组成：本产品由黑色塑料支架、有机玻璃片、铜丝线圈、接线柱组成。 二、金属支架：∅12㎜×65㎜ 三、有机玻璃片：77㎜×140㎜×2.5㎜内嵌12组铜丝线圈。 | 套 | 1 | 28
24007 | 菱形小磁针 | 16个,执行JY 0012-1990标准 | 套 | 1 | 6.7
24008 | 翼形磁针 | 由直线电流，环形电流和通电螺线管磁场三部分组成，符合JY0012标准。 | 对 | 1 | 4.5
24009 | 演示原副线圈 | J2049型 1.演示原副线圈由演示原线圈、演示付线圈、软铁芯三部分组成。线圈标有绕线方向。 2.演示原线圈骨架：圆筒内径 13mm；圆筒外径 25mm；绕线宽度 65mm。 3.演示付线圈骨架：圆筒内径 35mm；圆筒外径 50mm；绕线宽度 69mm。 4.铁芯：直径 12mm；长度105mm。 5.工作条件：环境温度：-10℃～40℃，相对湿度：≤85% .原付线圈骨架用高级黑色塑料制成，表面光洁。付线圈底座平整，直立于平面时无晃动。 6.演示原线圈技术要求应符合JY 120第2章2.2条有关要求。 7.演示付线圈技术要求应符合JY 120第2章2.3条有关要求。 8.铁芯应符合JY 120第2章2.4条有关要求。 9.标志、说明书、包装、运输、贮存等应符合JY0001-2003的有关规定。 | 套 | 1 | 19
24010 | 原副线圈 | J2410型 1.原副线圈由原线圈、付线圈、软铁芯三部分组成。线圈标有绕线方向。 2.原线圈骨架：圆筒内径 12mm；圆筒外径 18mm；绕线宽度 57mm。 3.付线圈骨架：圆筒内径 25mm；圆筒外径 32mm；绕线宽度 50mm。 4.铁芯：直径 10mm；长度87mm。 5.工作条件：环境温度：-10℃～40℃，相对湿度：≤85% 6.原付线圈骨架用高级黑色塑料制成，表面光洁。付线圈底座平整，直立于平面时无晃动。 7.原线圈技术要求应符合JY 121第3章3.5条有关要求。 8.付线圈技术要求应符合JY 121第3章3.6条有关要求。 9.铁芯应符合JY 121第3章3.7条有关要求。 10.标志、说明书、包装、运输、贮存等应符合JY0001-2003的有关规定。 ★提供带有CMA、CNAS标识检测报告，且检测报告封面带有二维码可直接扫描，原件备查 | 套 | 1 | 12
24014 | 演示电磁继电器 | 本产品主要由电磁系统和触点系统两部分组成。电磁系统包括电磁线圈、铁芯衔铁；触点系统包括常开、常闭触点各一对。本产品动作灵敏醒目，直观性强。底座长155mm，宽104mm。 | 个 | 1 | 32
24017 | 左右手定则演示器 | 1.左右手定则演示器由塑料底座、电镀撑杆、接线板、方形线圈组成。 2.底座采用优质塑料，规格：168mm×108mm×14mm 3.撑杆长253mm。 4.方形线圈边长80mm 5.接线板长148mm | 个 | 1 | 15
24019 | 手摇交直流发电机 | 电学仪器，供中学物理演示交直流发电机的结构和工作原理使用，可兼作小功率电源；结构：由定子、转子，电刷、转动机构、集流环（或换向器）、小灯座，底板等组成，底板采用木制底，规格：300×200×16mm。 | 个 | 1 | 100
24021 | 阴极射线管 | 1.演示阴极射线在磁场内发生偏转的现象，说明阴极射线是从阴极发射出的带电微粒流 2.仪器附带底座，由高级塑料制成，直径φ118mm。 3.阴极射线管管体由玻璃制成，长300mm,中间端直径φ42mm，两端直径φ12.5mm 4.由塑料泡沫盒定位包装 | 个 | 1 | 112
24021 | 阴极射线管 | 主要组成：泡壳、挡板、荧光板、阴极、阳极、胶木座等组成。 配套仪器 1、低电压直流电源:输出直流10-12V 2、高压感应圈：火花距离50-80mm. 3、调压变电器：交流220V±10V。 4、直流高压电流：输出直流250V-300V. 5、蹄形磁铁：开口50-70mm。 6、导线和带鳄鱼夹导线。 | 支 | 1 | 112
24021 | 阴极射线管 |  | 支 | 1 | 112
24021 | 阴极射线管 |  | 支 | 1 | 112
24022 | 低频信号发生器 | 1.输出频率范围：5.0Hz~500KHz。 2.频率稳定度：＜0.1×10-3 /小时（末位数±1，开机后15分钟）。 3.测频误差：＜±0.1%（末位数±1) 4.正弦波频率特性：5Hz~500KHz,＜3dB 5.正弦波输出电压：＞3.5V（有效值，负载不小于300Ω） 6.正弦波失真度：＜5% 7.方波频率特性：10Hz~10KHz，＜3dB 8.方波输出电压：＜3V。（峰值、负载不小于1KΩ） 9.三角波频率特性：10Hz~100KHz，＜3dB。 10.三角波输出电压：＜2V。（峰值、空载） 11.计频输入电压：500mV＜Vi＜10V 12.外测频率范围：5.0Hz~1MKHz。 13.正弦波输出衰减范围：-40、-20、-10、0、10dB，并在其对应档位设有0~9dB的无级细调。 14.显示方式：6位、0.5寸LED。 15.工作环境：温度0~40℃、相对湿度＜85%。 16.工作电源：220V、50Hz。 17.工作时间：连续8小时。 18.规格：250mm×205mm×160mm。附带20mm厚的橡胶提手。 19.带LED高量显示频，屏幕规格： | 台 | 1 | 234
24027 | 高频信号发生器 | 0.4MHZ～130MHZ分段连续可调，误差±5%,JY 0362-99 教学用信号发生器 | 台 | 1 | 234
24028 | 教学信号发生器 | 445kHZ～1700kHZ，误差±5％；中频465kHZ,±2%;低频正弦波、方波、锯齿波信号,JY 0362-99 教学用信号发生器 | 台 | 1 | 269
24029 | 学生信号发生器 |  | 台 | 1 | 89
24030 | 条形强磁体 | 150×25×15 | 个 | 1 | 43
24031 | 蹄形强磁体 | 100×85×20/30 | 个 | 1 | 43
24032 | 强磁针 | 高磁能积磁体 | 个 | 1 | 29
24033 | 通电平行直导线相互作用演示器 | 1.产品能明显、完整地演示通电平行直导线间的电流相互作用（作用力）。 2.产品由主机箱、平行直导线、连接导线、导线支架等组成，具有过载自动保护功能。 3.通电触点为银触点，两银触点间的间距为30mm。 4.两平行直导线为铜材料制管，其直径为4mm。 5.产品能瞬间提供60A以上的电流，以供实验所需。 6.通电动作可连续操作次数大于20次。 7.产品为低能耗产品，其功率小于25W。 | 套 | 1 | 304
24034 | 电流天平 | 测定磁感应强度 力学 电磁学 物理实验仪器，用来说明载流导体在磁场中受到的作用及其规律。以建立磁感应强度B=F/IL的概念 | 套 | 1 | 234
24035 | 安培力演示器 | 产品由底座、磁铁、数显测力计、数显电流表、长度选择、角度调节盘等组成。 可演示安培力的方向及安培力的大小（F）与电流强度（I）、通电导线的长度（L）、磁感应强度（B）之间的关系。220v供电，内置电源。外形尺寸：320*160*380mm 操作面板尺寸：270*137*37mm | 套 | 1 | 65
24036 | 安培力实验器 |  | 套 | 1 | 33
24037 | 自感现象演示器 | 塑料材质，面板尺寸为：415mm*260mm*40mm,能显示通电自然现象，断电自然现象原理，，两边印有两种现象线路图案，面板线路标示清晰上面配备灯泡、开关、接线柱等。 | 台 | 1 | 99
24038 | 电磁感应演示器 | 1、磁感应强度：>7MT。2、匀强磁场面积130×110mm2。3、磁场不均匀度：≤4％。4、工作电源电压：J1209型高中教学电源。4-1)磁极主体：两极串接：DC 16～24V、2A。4-2)直流电机模型：DC：8～12V。4-3)悬挂导体实验：DC 16～24V、3A。 5、主机外形尺寸：200×140×170mm。附有直流电机、直流发电机、转动线圈模型，底板尺寸为：160mm*90mm。两边固定厚度1mm钢边，带有78mm*75mm*100mm方形线圈，92mm*60mm*15mm长方形线圈。磁场力板尺寸90mm*90mm,上面带有16根钢针 | 套 | 1 | 278
24039 | 楞次定律演示器 | 产品由底座、支架和两个铝环组成。 两个铝环分别为开口环和闭口环，由铝制平衡杆连接。 底座直径66mm，闭口环直径55mm，开口环直径48.5mm，支架长87.5mm。 | 套 | 1 | 17
24040 | 电磁阻尼演示器 | 由底座、条形磁铁、支架、摆锤组成。底板、支架为铁质，摆锤为铝合金阻尼片，底板尺寸为150mm*123mm*11mm,支架高度为185mm. | 套 | 1 | 88
24041 | 动能发电手电筒 | 产品尺寸：96mm*48mm,可手动发电，有蓄电功能 | 套 | 1 | 18
24042 | 单匝线圈电机原理演示器 | 一、组成：本产品由强磁铁、转子、手摇柄、齿轮、固定底座、接线柱、集电环等组成。 二、主要参数： 1、外观整体为黄色喷塑金属座：225mm×180mm 2、齿轮能灵活转动。 3、本产品能使用交直流电源演示电机原理。 | 套 | 1 | 140
24044 | 三相电机原理演示器 | JY 24-88 三相电机原理演示器. | 套 | 1 | 106
24045 | 手摇三相交流发电机 | 1.产品由定子绕组、发电机转子、轴承支架、机座支架、传动齿轮、接线柱、导线、灯泡、底板、Y形负载板、三角形负载板等组成。 2.励磁电压为6V,转速为1500转/分，输出频率为25Hz，输出功率不小于7W。 3.空载输出相电压不小于10V，负载输出相电压不小于10V，负载输出线电压不小于16V。 | 台 | 1 | 278
24046 | 三线电子开关 | JY/T 0398-2007 电子开关 | 台 | 1 | 129
24047 | 交流电路特性演示器 | 整体尺寸为：460mm*330mm*40mm,表面电路标注纹理清晰，附带电流表0-3mA，电压表0-8V，电感器，连接插孔，开关等。 | 台 | 1 | 158
24048 | 可拆变压器 | 可拆变压器是由U型铁芯，原线圈，副线圈及变压器装拆紧固支架等部分组成。1铁芯截面积32*32mm²，铁芯条形截面积：32*27mm²， 3铁芯窗口：62*60mm² 4绝缘电阻：＞100MΩ，5工作环境：0-40℃，相对湿度：＜85％，6工作电源;a)220V、50Hz。b)用教学电源的交流输出部分2-24V. 线圈参数：（原线圈）1400匝 匝数0-200 线径0.7mm 额定电流1A。400匝（副线圈） 匝数0-400 线径0.35 额定电流1.5A 。 | 台 | 1 | 117
24049 | 小型变压器 | 产品主要是由斜山字形硅钢片（铁芯）、骨架及线圈、外壳等组成。 1、铁芯：由厚0.5毫米的通用18型高硅钢片冲制而成 2、线圈：初，次级线圈（瓷肌两个）线圈骨架上应标明匝数 3、外壳：聚丙乙烯压制，上，下对接构成一整体。 | 套 | 1 | 38
24050 | 变压器原理说明器 | 产品结构： 1. 执行JY13-78 2. 本仪器由下例各部分组成 1) 铁心 2) 线圈 3) 极掌两件 4) 强阻尼摆 5 弱阻尼摆 6) 摆架 7) 自感现象示教板 8) 铝圈 9) 感应灯 10) 小灯泡6—8伏螺口小灯泡，共5只） 2． 技术参数： 1) 变压器的正常使用条件为：铁心闭合，线圈每匝承受电压不超过交流0.15伏特 2) 当变压器初级线圈用1600匝，次级线圈用400匝，输入电压为交流220伏特时，；输出功率为50伏安。在此额定负载下，连续使用时温升不高于40℃. 3) 在铁心不闭合，线圈接220伏特交流电源的条件下，连续工作最长时间为：0—1600匝线圈不超过一分钟；0—800匝线圈不超过20秒 4) 在线圈接直流电源，连续工作时间不超过1分钟的条件下，线圈的最高工作电压及电流： 0-1600匝线圈为24伏特、0.5安培 0-800匝线圈为16伏特、1安培 0-400匝线圈为12伏特、3安培 5） U形铁心截面积不小于36×36（平方毫米）；条形铁轭截面积不小于36×32（平方毫米）。 | 台 | 1 | 256
24051 | 日光灯原理演示器 | 演示板整体尺寸为：510mm*410mm*40mm,表面标注纹理清晰，配备15W，6500K，荧光灯管、启辉器、隔离变压器、荧光灯镇流器、开关等。 | 套 | 1 | 176
24052 | 洛伦兹力演示器 | 1.产品由洛伦兹力管，励磁线圈，控制组合，暗箱四大部分组成。 2.洛伦兹力管管径153mm，与励磁线圈同轴平行放置。 3.暗箱为木制，尺寸为340×300×440m。 4.励磁电流方向可分为顺时、断路、逆时三档，并有信号灯指示电流方向；电流幅值在0～2.5A间连续可调。 5.偏转板电压方可向可分为上正、断路、下正三档，并有参考刻度；电压幅值在50～250V间连续可调。 6.洛伦兹力管转动角度大于180°，并有刻度指示。 7.输入电压：220V±10%，50Hz；功耗45W；仪器可连续工作1小时。 8.配送1A/250V保险丝2根。 | 台 | 1 | 945
24053 | 电子束演示器 | 适用于采用热电子发射显示电子束在静电场和磁场中偏转的电子束演示器。 3技术要求 3.1基本结构由电子束管、电源装置、控制面板组成。电子束管的屏幕直径不小于50mm,整体尺寸为：226mm*120mm*200mm 3.2仪器通电预热2min后，应能正常工作。 3.3加速极电压：在0～700V范围内连续可调。 3.4偏转极板电压：在0～50V范围内连续可调，调至40V时，电子束应偏出屏幕外。 3.5电子束径迹亮度：加速极电压为200V时，电子束亮度过不小于5cd/m2。 | 台 | 1 | 423
24054 | 阴极射线演示器 | 中学物理教学演示用仪器。可演示电子束在电场、磁场中的运动轨迹及说明说明示波管的原理，可演示李萨如图形、正弦波形及电子束的变化轨迹等 技术参数： 额定电压：220V 50Hz 额定功率：10W 加速极电压：330V-440V Y偏转电压：0-70V 扫描频率范围：25-50Hz X偏转电压：0-70V | 台 | 1 | 630
24055 | 门电路和传感器应用实验箱 | 与门、或门、非门电路、干簧管、温度传感器、热敏电阻、光敏电阻、感温铁氧体、霍尔元件等应用实验 | 套 | 1 | 140
24056 | 电学元件黑箱 | 仪器有３个独立的探测单元，一个电池盒 ，设有二极管单向导电特性的实验装置，盒内有电阻器、二极管等元件组成。 | 套 | 1 | 8.9
24057 | 低气压放电管组 | 6支，JY186-85低气压放电管组技术条件 | 套 | 1 | 234
24059 | 电谐振演示器 | 产品结构：1、发送部分2、接收部分 3、电感环 4、电感调节棒 5、塑料支架 6、使用说明书。技术性能 1、发送部分输人脉冲高压：20~40KV 放电间隙：0. 2-2mm 正常使用时调到1mm振荡频率：约5MHz来顿瓶电容：约580pF 电感环尺寸：580mmx280mm 2、接收部分 电感环尺寸：580mmx280mm 2、接收部分 最大接收距离：不小于0. 5m 来顿瓶电容：约580pF 可调电感环尺寸：580mmx280mm 3.工作环境，环境温度：0-+40℃ 相对湿度；不大于80% 4、包装箱尺寸：520mmx170mmx220mm | 台 | 1 | 112
24060 | 赫兹实验演示器 | 产品应由发送端、接收端两部分组成。 发射端有两个天线、指示灯、底座及支架组成天线厂不小于 接收端由天线、指示电压表、电流表及旋钮等组成，用电子感应圈为发射端连通高压后，接收端可以看到指示灯点亮，电压表与电流表指针发生明显的偏转。 | 台 | 1 | 212
24061 | 电磁振荡演示仪 | 基本尺寸为：410mm*260mm*40mm,表面标注纹理清晰。能演示等幅震荡，减负震荡采用集成电流振荡原理。 | 台 | 1 | 169
24062 | 电磁波的发送和接收演示器 | 产品由发射机、接收机等组成。发射机部分主要由主机、振子天线、甚高频振荡器、调制信号发生器、调制信号接口电路、音频功放电路及电源电路等组成。主机的外形尺寸为225mm×145mm×97mm。接收机部分主要由调频接收器、电表演示接收器、放大接收器等组成。发射机工作频率约230MHz；振荡功率约3W；内调制信号1KHz，断续，音乐；外调制信号：≥1V的音频信号；使用电源220V±10﹪，50Hz。调谐接收器指示灯珠1.5V，100uA，接收距离≥0.5米。电表指示接收器的电表灵敏度＞200uA，接收距离≥3米。放大接收的外形尺寸为142mm×82mm×65mm，放大接收器的扬声器阻值8Ω，0.5VA。信号灯为5个LED灯显示。接收距离≥4米，使用电源DC6V（4节5号电池）。 | 套 | 1 | 267
24063 | 电磁波的干涉衍射偏振演示器 | 仪器由带体效应管振荡器的发射器、喇叭接收器、振子接收器、反射板、木质折射体、木质吸收体及附件组成。 1、仪器采用声、光、电表指示多种形式进行显示。 2、发射器的外形尺寸均为：130mm×72mm×267mm。 3、发射器工作频率：11±1.1GHz，输出功率：等幅输出时不小于10mW，内调制信号：1KHz、断续、音乐、三档，外调制信号≥1V输入阻抗1KΩ，使用电源：220V±10﹪，50±2Hz, 消耗功率不大于5W。 4、喇叭接收器的外形尺寸为：130mm×90mm×267mm。 5、喇叭接收器，放大器放大量：不小于60dB，接收距离：三十只发光二极管发光，不小于1m，扬声器发声不小于3m；使用电源：220V±10﹪，50±2Hz, 消耗功率 不大于3VA； 6、振子接收器：检波二极管 2DV17，接收距离≥0.5m。 7、大反射板两件，尺寸为170mm×150mm×0.7mm。 8、小反射板一件，尺寸为170mm×50mm×0.7mm。 9、木质折射体尺寸为149mm×74mm×17mm。 10、木质吸收体尺寸为149mm×74mm×35mm。 | 套 | 1 | 945
24064 | 密立根油滴仪 | 仪器可验证电荷的量子性与测定基本电荷，还可观察布朗运动。 1、仪器由油滴盒、测量显微镜、电源喉头喷雾器、30ml钟油等几部分组成。 2、仪器外形尺寸不小于280mm×210mm×170mm。 3、油滴盒直径84mm，高104mm。 4、仪器上面板附水平显示装置及量程500V的伏特表。 5、测量显微镜目镜部分可旋转，总放大倍数：30倍；线视场：3≥mm；划分板总刻度：2±0.01mm；物镜分辨率：100线/毫米。 | 台 | 1 | 800
24065 | 电子比荷实验仪 | 1.仪器由箱体、示波管等组成，箱体上端应附提手。面板上应附量程为3A的安培表、量程为1500V的伏特表、开关、旋钮等。详细参数如下： 2.额定电压：AC,220V 3.额定频率：50Hz 4.最大输入功率不小于85W 5.低压直流电源：电流强度0.2A～1.5A，1.5A～2.5A，各档连续可调。电流方向可转换。 6.螺线管参数：螺线管单位长度匝数N=3800匝/米。 7.示波管参数：焚光屏至y偏转板距离l≈0.148m 8.连续工作时间：1h 9.使用环境条件：温度-10～40℃，相对湿度不大于85%（40℃） 10.仪器外形尺寸应不小于380mm×190mm×320mm 11.质量：11kg | 台 | 1 | 1556
24066 | 半导体致冷器 |  | 台 | 1 | 134
24067 | 整流电路实验器 |  | 台 | 1 | 70
25001 | 光具盘 | 可演示透镜的光学性质、球面镜的光学性质、光的反射、光的折射（利用有机玻璃砖与水槽）、漫反射、平面镜成象、光通过棱镜的色散与合成、凸透镜成像等实验。 1、演示板：长方形加半圆冷轧板材料。可挂、可磁吸附、可站立。2、光源：摇臂式线型红色激光光源三个由电池供电节能耐用，并可调位置可调光线平衡，可单独开关。摇臂角度大于180°。白炽灯白色光源一个，可磁吸在演示板上并可随意改变位置及光距可调。3、光学镜片有，梯形玻璃砖： 底92mm×高28mm×厚15mm底面分别为60°、45°。等腰直角棱镜：底73mm×厚15mm。半园柱透镜：半径39mm，厚15mm。凹凸柱面镜：90mm×30mm×2mm，f’分别100和-100mm。大双凸柱透镜：长60mm, f’=150。小双凸柱透镜：长115mm，f=+100。小双凹柱透镜：长60mm, f’= -100。平面反射、漫反射镜：85×30×4mm一组。正三棱镜一对：边长25mm，厚40mm。双凸透镜：φ36mm，f’=50。水槽：半径100mm，厚度22mm有注水孔，可方便安装在演示板上演示水的折射，并显示光路。潜望模型镜：钢制底座，可磁吸附。90°平面反射镜：钢制底座，可磁吸附。“F”字屏一个钢制，可磁吸附。成像屏一个钢制，可磁吸附。所有产品附件采用泡沫定位包装。 | 套 | 1 | 200
25002 | 凹面镜 | 1． 本仪器由凹面镜、镜框、支架、镜座等组成。2． 凹面镜的直径为100±2mm。3． 凹面镜的焦距为65±10mm。4． 凹面镜的基片采用普通玻璃制成，在距基片中心三分之二半径范围内，不得有目测到的气泡、结石和条纹。5． 反射膜镀层应均匀，在距中心三分之二半径范围内不得有色斑、擦痕、印迹等疵病，并应有牢固的保护层。6． 凹面镜对平行于主光轴的光束在焦平面上的光斑直径应不大于6mm。7． 镜框、支架、镜座均为金属结构，整机应有足够的稳度。8． 镜面可按需要在任意方向止动，升降范围不小于50mm。9． 本产品应符合JY138-82《凹凸面镜》的规定。 | 个 | 1 | 5.6
25003 | 凸面镜 | 技术要求应符合JY138的相关规定。 | 个 | 1 | 5.6
25004 | 玻璃砖 | 1． 玻璃砖为非等腰梯形，两底角分别为60°和45°。2． 玻璃砖用光学玻璃或普通玻璃磨制，其折射率应在1.50～1.55范围内。 3． 可以用脱脂棉、纱布清洁。4． 外形尺寸：上底长为35mm；两底角为60±0.5°和45±0.5°；高度为35±1mm；厚度为15±1mm。5． 玻璃料的一拉质量要求应符合GB903一65《无色光学玻璃》中的要求，条纹类别为2类，条纹级别为C级，气泡类别为7类。6． 玻璃砖中的一梯形面为粗加工面，光洁度为▽5，上下里底面、两斜面及另一样形面为精加工面，应进行抛光处理。7． 玻璃砖的上下两面底面平行度为0.10mm。8． 以抛光的梯形面为基标准面，上、下两底面、两斜面与基准面垂直度为0.1mm。9． 玻璃砖的边缘倒角按GB1204-75《光学零件的倒角》的要求进行。10． 精加工面不允许有目测到的划痕和砂眼，边缘不许有裂、碎、缺角。11． 产品应符合JY140－82《玻璃砖》的要求。 | 块 | 1 | 4.5
25005 | 光具座 | Φ16mm，双轨，由导轨（包括支架）、滑块、标尺、附件等组成。 ①.平凸透镜：Ф50mm F=300±12mm ②.双凸透镜：Ф30mm F=50±2mm ③.毛玻璃：80mm×100mm ④.“1”字屏一个：80mm×100mm；1字部分采用金属制成，屏及支杆采用优质塑料制成。 ⑤.烛台一只。 ⑥.干涉、衍射、偏振附件 ⑦.光源：采用6V 3W的经济灯泡，装在光源筒中，光源筒前面并配有Ф36mm、F=50mm的双凸透镜，并可以利用调节灯泡前后、上下的位置来获得比较合 适的光线进行演示。配有镀铬插杆1支。 ⑧.滑块，采用优质工程塑料、金属结合制成；采用卡扣式设计。 ⑨.双凸透镜：Ф：40mm F=100±2mm ⑩.底座采用优质塑料与金属制成。 ⑪.双凹透镜：Ф：30mm F=-75±4.5mm ⑫.白屏一个：80mm×100mm ⑬.标尺：0～90cm ★提供带有CMA、CNAS标识检测报告，且检测报告封面带有二维码可直接扫描，原件备查 | 套 | 1 | 54
25007 | 三棱镜 | 1． 产品由三棱镜、托架、支柱、底座等组成。2． 三棱镜体外形为正三棱柱，边长25mm，相邻两角为60±0.5°，棱长80mm。3． 三棱镜体采用中部色散NF-NC不小于0.0080的玻璃磨制。4． 三棱镜体表面不许有目测到的划痕和砂眼，边缘不许有裂、碎、缺角。5． 托架应有足够的强度，三棱镜体应能作任意方向的转动，并能停止在任意位置。6． 支柱高度可调，其升降范围不小于30mm。整个仪器应有足够的稳度。7． 应符合JY142-82《三棱镜》》的有关规定。 | 个 | 1 | 14
25008 | 白光的色散与合成演示器 | 1．产品由三棱镜2个（一对）、光源、光屏及底座等组成。2.两块棱镜应配对，其折射率之差不大于0.003，中部色散之差不大于0.0004。3． 三棱镜的顶角为60±0.5°，有效边长不小于25mm，高度不小于25mm，非工作面磨砂。应有保护性倒角。4． 棱镜固定可靠，装卸方便。5． 产品应符合的要求JY0310-91《白光的色散与合成演示器技术备件》的规定。 | 套 | 1 | 22
25009 | 透镜及其应用实验器 | 1.由棱镜、棱镜台和光源等组成。2.棱镜为重量火石玻璃，顶角为60°。3.光源额定电压为6-8V。4.棱镜台长：140mm，宽90mm，高25mm。且台面装有进光狭缝及光源。5.白屏长为：110mm，宽90mm。 | 套 | 1 | 7.8
25015 | 光的折射全反射实验器 | 由黑色塑料底座带光源支架（158×99×15mm）、半导体激光光源、玻璃砖（45×25×17mm）、平面镜（40×17×2mm）、塑料水槽（75×35×20mm）及光盘（塑料制品直径不小于95mm）组成。 | 套 | 1 | 16
25016 | 光的干涉衍射偏振演示器 | 本产品能演示物理光学中的干涉，衍射，偏振等实验。光源采用12V50W的卤钨灯经光学系统形成平行光，出口处的照度高，在6*9米的教室内照度的条件下学生可坐在坐位上观察到各种光学现象。 本产品构成如下：1.可转式光具座；2.附加梯形具座；3.短滑块；4.长滑块；5.光具架；6.光源装置；7.观察系统（由观察筒与放大装置两部分组成）及元件等组成。 | 套 | 1 | 386
25017 | 激光光学演示仪 | 产品由激光器、扩束器、分束器、演示屏、度盘、移动尺及光学附件组成。激光器机箱及演示屏均采用厚度不小于1mm的铁板制作，机箱外形尺寸约415×140×120mm，演示屏尺寸为350×280mm；度盘直径约160mm，度盘上有纵横两直径把圆周分为四个象限，每个象限划分为90°。圆盘圆周印制刻度，分度值为10°，每30°标注刻度数字，度盘中心孔为φ13mm，用于插放光学组件。光学组件包括：平面镜1只、双平面镜1只、漫反射镜1只、半圆柱透镜1只、直角棱镜1只、潜望镜1只、平行平板1只，螺行玻璃棒1只、凹凸面反光镜1只、双凸透镜1只、等边棱镜1只、望远镜1只、平凸透镜1只、平凹透镜1只、扩束透镜（f=15）1只、劈尖1只、起偏器1只、检偏器1只、偏振器插片座1只、1#光刻衍射片1只、光具架1只、牛顿环1只。1#光刻衍射片结构尺寸：单缝0.1mm，双缝0.1×0.1mm，三缝：0.08×0.08mm，四缝：0.06×0.12mm，光栅：0.08×0.08mm：0.04×0.08mm；圆孔：φ0.4mm；方孔：0.3×0.3mm；矩孔：0.25×0.4mm；三角孔：0.4mm。 | 台 | 1 | 912
25018 | 微型物理光学观察器 | 产品由微型激光器、多功能圆盘、横向纵向调节螺丝组成。 圆盘集单缝、双缝、三缝、多缝、单丝、小孔、异形孔、刀口于一体。 多功能圆盘可随调节螺丝横向纵向调节。 微型激光器底部可开启，需要两节干电池作电源。 观察器底板尺寸：185mm×64mm×12mm。 微型激光器头部上端离底座131mm，多功能圆盘上端离底座最高141mm、最低122mm。 | 套 | 1 | 140
25020 | 双缝干涉实验仪 | 双缝干涉实验仪是高中物理学生实验仪器，他与光具座和学生电源配套使用，可以观察白光和单色光通过双缝所产生的干涉图样，并可测量单色光的波长，如配上合适的单缝或多缝，可以观察单缝衍射和多缝衍射现象。 | 台 | 1 | 112
25021 | 牛顿环 | JY0300-1991牛顿环 | 个 | 1 | 26
25022 | 光导纤维应用演示器 | 光导纤维是利用光导纤维制成的传光束作为传声、传像媒体，并结合光电效应、电子技术等结合成一个导光演示装置。 主要技术参数： 传声功率：≥300mW 工作电源电压：DC6V | 台 | 1 | 193
25023 | 光的偏振观察器 | 该仪器由带座框的两块偏振片组成，偏振片直径30～40㎜，座框外缘带有指示刻度和0～360°刻度，每一小格45°。 | 套 | 1 | 23
25101 | 紫外线作用演示器 | 1. 该仪器主体结构由6W日光灯、254nm紫外线灯，365nm紫外线灯及滤色片、荧光片组成。2. 主要部件包括：1) 滤色片4片。2) 防紫外线辐射罩壳。3) 防护罩壳固定罗丝。4) 白光、紫外线转换开头S1。 5) 254nm、365nm转换开关S2 。6) 电源开关S3 。 7) 底座 。8) 6W日光灯管 。9) H型254nm紫外线灯管。 10) 6W365nm紫外线灯管。 11) L为镇流器。3． 技术指标：1) 使用电压：220V±10% AC 50-60Hz。2) 整机功率：＜12W。3＝ 灯管寿命：＞500小时。 4＝ 滤光片：㎜：50×70 。5＝ 环境条件：温度：-10～40℃，湿度：＜85%RH。符合JY/T0401《紫外线作用演示器》要求。 | 套 | 1 | 129
25102 | 红外线作用演示器 | 1.本仪器由光阑（缝长不小于25mm，宽度不大于3mm）、三棱镜（顶角为60°±0.5°C）、毛玻璃屏、凹面镜、热辐射体、传感器光敏管、红外线发射管和接收管相对距离不小于90mm、能演示有关红外线的发现、性质和应用三组实验，操作方便、主动直观。2. 工作方便。3. 光源电压：12V±10%(AC或DC) 。光源电流：2～2.5A。4. 控制器电压：3V（DC）使用1.5V干电池2节或外接电源。5. 额定输入功率：≤25W。6. 接地说明：本仪器不需接地。7． 红外线最大发射接收距离：不小于300㎜。符合JY/T0400《红外线作用演示器》要求。 | 套 | 1 | 129
25103 | 手持直视分光镜 |  | 套 | 1 | 22
25106 | 棱镜分光镜 | 分光镜是中学物理实验仪器，用于说明分光镜的构造，观察连续光谱、明线光谱和吸收光谱、测定谱线的波长及普朗克恒量等 | 台 | 1 | 374
25107 | 光谱管组 |  | 套 | 1 | 234
25108 | 钠的吸收光谱演示器 |  | 台 | 1 | 217
25109 | 光电效应演示器 | 金属机箱由主机、铜丝网、锌板、日光灯管、紫外线灯管、有机玻璃挡板、硬纸板、防辐射安全罩、灯管移动装置、细砂纸、保险丝、连接线、电源线等组成。 技术参数： 使用电源：AC220V ±10% 频率50Hz ±2Hz 在紫外线灯管的照射下产生的电流大于200uA 产品整体尺寸：245×260×345mm，±2mm(长×宽×高)； 主机：260×245×120mm，±2mm(长×宽×高)； 有机玻璃罩：160×210×205mm，±2mm(长×宽×高)； 锌板：125×155×1mm(长×宽×厚)； 铜丝网：105×150mm，±2mm(长×宽)。 | 台 | 1 | 445
25109 | 光电效应演示器 | 成品由主机、铜丝网、锌板、日光灯管、紫外线灯管、有机玻璃挡板、硬纸板、防辐射安全罩、灯管移动装置、细砂纸、保险丝、连接线、电源线等组成。 产品整体尺寸：245mm×260mm×345mm，主机尺寸：260×245×120mm，有机玻璃罩尺寸：160×210×205mm，锌板尺寸：125×155×1mm，铜丝网尺寸：105×150mm。 | 台 | 1 | 162
25111 | 太阳电池演示器 | 太阳能演示器由太阳能电池板、支架、音乐声响 器插件和电机插件组成（如图）。用于演示太阳能转 化成电能，并作各种应用。具有结构紧凑、操作简单，直观性强、趣味性强等特点。最大开路电压：3.5V 最大短路电流：50mA 音乐声响器插件工作电压：3V 工作电流：20mA电机插件工作电压：3V 工作电流：30mA | 台 | 1 | 34
25112 | X射线演示仪 | 该仪器采用特制的软X射线管，全封闭式结构，安全可靠，不用暗室。通过重铅防辐射玻璃窗清晰地观察X射线的特性实验，如穿透性， 荧光作用，感光作用，生物作用等。 X管工作电压 ≤30KV 阳极电流 ≤2mA 灯丝连续工作时间 ≥1h 高压延续时间 ≤30s 电源 AC220V±22V or 110V±10V 50Hz±1Hz 外形尺寸 420×260×350m 重量 27Kg | 台 | 1 | 1112
25113 | 盖革计数器 | 盖革计数器是检测放射性粒子的教学仪器，产品由计数器、探测器及其连线组成，供中学物理演示探测B、r粒子实验用。主要性能及参数： 1、探测器采用J401γ,β、γ型计数管。 2、盖革计数器的输出方式有两种：音响装置、数显计数装置。 3、音响装置为扬声器或蜂鸣器，在标准教室的后排位置可听到响声。 4、数显装置为红色发光数码管，最大功耗不小于100mW，最大计数为999，溢出后从零开始。 5、探测器未接收到β或γ粒子时，正常听觉者在1.5米以外，听不到明显的杂音。 6、外形尺寸：197mm×175mm×81mm。 7、计数管的保护外套拆装方便，与计数管配合良好。 8、有轻触式复位按钮。 9面板采用塑料加PVC不干胶面贴。 | 台 | 1 | 489
25114 | 威尔逊云雾室 |  | 台 | 1 | 1089
25115 | 高温扩散云室 |  | 台 | 1 | 956
25116 | 普朗克常量测定器 |  | 台 | 1 | 512
31005 | 液压机模型 | 1.产品由大缸体、小缸体、角式截止阀、底座和压力弹簧构成。2.外形尺寸340mmxl35mmx295mm 。3.重量约6．3KG。4.小活塞直径14mm ，小活塞行程 ≥20mm 。5.大活塞直径48mm ，大活塞上升高度 ≥50mm。 6.油箱容量约250ml 。7.最大工作压强：18KG／平方厘米 ，最大工作压力：320KG。 8.工作台与顶板不平行度误差小于1mm。 9.在工作环境温度下，有机玻璃缸筒内壁应能耐受35KG/平方厘米压强而不破裂。 10.大活塞承受最大工作压力时，各机件在30分钟内无漏油。 | 个 | 1 | 167
31008 | 汽油机模型 | 1． 工作电压：直流1.5V～2V。2． 模型应示汽油机的汽缸体、进汽阀、排汽阀、汽阀弹簧、进汽道、排汽道、活塞、活塞环、连杆、曲轴、飞轮、火花塞、凸轮、水套。3． 模型在演示时，四个冲程工作过程动作准确、前后衔接，并配有指示灯说明：冲程 进汽阀 排汽阀 活塞动作 指示灯吸气 打开 关闭 由上而下 吸气口指示灯亮压缩 关闭 关闭 由下而上 在压缩冲程结束及作功冲程开始的瞬间气缸顶部指示灯亮作功 关闭 关闭 由上而下 在压缩冲程结束及作功冲程开始的瞬间气缸顶部指示灯亮排气 关闭 打开 由下而上 排气口指示灯亮4． 仪器的转动和手动部分轻便灵活，无晃动和卡死现象。5． 电路排列整齐、接触良好。6． 用不同颜色表示有关机构。7． 产品主要部件光洁，无毛刺、无缺陷，金属构件应镀铬。 | 个 | 1 | 37
31009 | 柴油机模型 | 1． 工作电压：直流1.5V～2V。2． 模型应示柴油机的汽缸体、进汽阀、排汽阀、汽阀弹簧、进汽道、排汽道、活塞、活塞环、连杆、曲轴、飞轮、火花塞、凸轮、水套。3． 模型在演示时，四个冲程工作过程动作准确、前后衔接，并配有指示灯说明（见下表）：冲程 进汽阀 排汽阀 活塞动作 指示灯吸气 打开 关闭 由上而下 吸气口指示灯亮压缩 关闭 关闭 由下而上 在压缩冲程结束及作功冲程开始的瞬间气缸顶部指示灯亮作功 关闭 关闭 由上而下 在压缩冲程结束及作功冲程开始的瞬间气缸顶部指示灯亮排气 关闭 打开 由下而上 排气口指示灯亮4． 仪器的转动和手动部分轻便灵活，无晃动和卡死现象。5． 电路排列整齐、接触良好。6． 用不同颜色表示有关机构。7． 产品主要部件光洁，无毛刺、无缺陷，金属构件应镀铬。 | 个 | 1 | 37
31010 | 磁分子模型 | 1． 磁分子模型主要由衬板、磁分子和吸转叶片及其支座组成。2． 磁分子模型的结构。a. 衬板由塑料或木材制成，板面尺寸约为长270mm，宽170mm。衬板的色泽对磁分子的衬托要醒目，支座应平稳。B. 磁分子为：长为40mm，宽为12mm，两端为R6弧形的磁针。磁分子的排列为三排六行，间距为6mm，中心轴为可拆式。磁分子的北极（N）为红色，南极（S）为白色。磁分子应安有透明塑料防护板。C. 吸转叶片用软磁材料制成、叶片尺寸为长22mm，宽10mm，反正面为两种颜色。吸转叶片安装在透明罩中，叶片轴的下轴孔嵌φ3玻璃钻，轴的上端带手柄。D. 标尺为铝板或塑料板制成，双面刻度为0～50mm，分度值为5mm。E. 支座用铸铁制成，中心柱孔带M4顶丝，底部带调平螺栓，立杆尺寸为6mm，长为70mm，表面镀铬。3． 磁分子每个磁极的平均磁感应强度不小于11mT。4． 磁分子模型在条形磁铁的作用下，应能呈现横向规则排列；在条形磁铁的不规则作用下磁分子可呈混乱排列状态。磁分子排定后，在无外界作用下，不应发生变动。5． 经调整支座的调平螺丝后，吸转叶片应能静止在任意角度上。6． 磁分子横向规则排列后，每排磁分子距上边线或下边线的偏移不大于2.4mm。7． 磁分子左端或右端对叶片的吸动距离不小于20mm。8． 产品应符合JY299－87《磁分子模型》的要求。 | 套 | 1 | 17
31013 | 离心机械模型 | 由离心干燥器，离心分离器，离心变速器组成。 | 套 | 1 | 53
31014 | 晶体空间点阵模型 |  | 套 | 1 | 42
31017 | 蒸汽机模型 | 吹动式1、工作压力：0.2bar；转数：300r/min～1000r/min；吹动式。 2、 组成：由气缸、活塞、连杆、小飞轮、汽室、滑阀、凸轮、大飞轮、飞轮支架、底板组成。 | 台 | 1 | 397
31018 | 蒸汽轮机模型 |  | 台 | 1 | 280
31019 | 燃气轮机模型 | 透明有机材料 外形尺寸 200*125*131 | 台 | 1 | 304
31020 | 高压输变电模拟演示器 | 由演示板、升圧变压器、降圧变压器、转换开关、指示灯等组成塑料外框 外形尺寸 520*395*35 | 套 | 1 | 187
31021 | 车床变速器模型 | 全透明外壳，有机材料 外形尺寸 170*145*90亚克力齿轮，铝合金轴心，可调档变速 | 套 | 1 | 489
31022 | 汽车变速箱模型 | 全透明外壳，有机材料 外形尺寸 170*145*90亚克力齿轮，铝合金轴心，可调档变速 | 套 | 1 | 489
31024 | 机械机构模型 | 曲柄摇杆机构、双曲柄机构、双摇杆机构、曲柄滑块机构、凸轮机构 |  | 1 | 256
31032 | 机械传动模型 | 含齿轮传动、皮带传动、链传动、蜗轮蜗杆传动、摩擦轮传动 |  | 1 | 278
31037 | 液压传动模型 | 液压千斤顶结构，液压缸内活塞、液压泵和单向阀工作过程清晰，全透明设计 外形尺寸 284*125*185 | 套 | 1 | 256
31038 | 汽车刹车系统模型 | 全透明设计，真实演示汽车刹车的工作原理和工作全过程 外形尺寸284*123*80 | 套 | 1 | 306
51015 | 高中物理必修模块教学挂图 |  | 套 | 1 | 153
51016 | 高中物理系列1选修模块教学挂图 |  | 套 | 1 | 53
51017 | 高中物理系列2选修模块教学挂图 |  |  | 1 | 46
51018 | 高中物理系列3选修模块教学挂图 |  |  | 1 | 94
51028 | 简明物理学史挂图 |  | 套 | 1 | 8.9
51029 | 实验规范操作和安全要求 |  | 套 | 1 | 8.9
51115 | 高中物理必修模块投影片 |  | 套 | 1 | 115
51116 | 高中物理系列1选修模块投影片 |  |  | 1 | 76
51117 | 高中物理系列2选修模块投影片 |  |  | 1 | 59
51118 | 高中物理系列3选修模块投影片 |  |  | 1 | 99
51315 | 高中物理必修模块多媒体互动教学软件 |  | 套 | 1 | 70
51316 | 高中物理系列1选修模块多媒体互动教学软件 |  |  | 1 | 70
51317 | 高中物理系列2选修模块多媒体互动教学软件 |  |  | 1 | 70
51318 | 高中物理系列3选修模块多媒体互动教学软件 |  |  | 1 | 70
60001 | 量筒 | 1．标称容量：10ml，量入式允差±0.1ml，量出式允差±0.2ml。 2．最小分度：0.2ml。 3．最高标线到内底最小距离：70mm。 4．最高标线到筒顶最小距离：25mm。 5．全高：135mm±5mm。 6．壁厚：不小于1mm。 7．产品符合《玻璃仪器通用技术要求》。 | 个 | 1 | 1.88
60001 | 量筒 | 1．标称容量：50ml，量入式允差±0.25ml，量出式允差±1.0ml。 2．最小分度：1.0ml。 3．最高标线到内底最小距离：110mm。 4．最高标线到筒顶最小距离：30mm。 5．全高：195mm±10mm。 6．壁厚：不小于1mm。 7．产品符合《玻璃仪器通用技术要求》。 8．产品符合GB12804－91《实验室玻璃仪器——量筒》的要求 | 个 | 1 | 3.04
60001 | 量筒 | 100mL ★提供带有CMA、CNAS标识检测报告，且检测报告封面带有二维码可直接扫描，原件备查 | 个 | 1 | 3.76
60012 | 量杯 | 适用范围、规格： 1. 中学物理、化学、小学科学实验教学中盛量液体用。 2. 规格：分200ml、250ml、500ml、1000ml、2000ml。 技术参数： 200ml：圆形上口φ62mm下口61mm高86mm， 最小分度值：10ml。 250ml： 方形上口：58x58mm，下口58x58mm 高度86mm，壁厚 1.4 mm。 最小分度值：10ml。 示值允差：标准温度20℃时≤±3.0ml.分度线宽度0.5mm。表面和内层无薄皮气泡、积水条纹、密集小气泡存在，其它外观缺陷也不能 造成影响计量读数 材料由透明PP一次注塑成型 | 个 | 1 | 7.23
61001 | 试管 | 1．规格：试管外径Φ12mm；试管高70mm；壁厚0.8mm。 2．管口应切平正烘光，底部圆正，厚薄均匀，不得有刺手现象。 3．产品符合《玻璃仪器通用技术要求》 | 支 | 1 | 0.578
61001 | 试管 | 1．规格：试管外径Φ15mm；试管高150mm；壁厚1mm。 2．管口应切平正烘光，底部圆正，厚薄均匀，不得有刺手现象。 3．产品应符合《玻璃仪器通用技术要求》 4．符合JY0001－2003《教学仪器一般质量要求》的有关规定。 | 支 | 1 | 2.17
61020 | 烧杯 | 250mL产品用硼硅玻璃制造。具底仪器应放置平稳。仪器的口部都应经磨砂、熔光或卷边处理。刻有标度的仪器，刻线应精确、清晰。外形平整、薄厚均匀，无明显偏斜。不应有薄皮气泡、透明疙瘩、结石、条纹等缺陷。产品应消除内应力。在应力计下呈紫红色。GB/T15724.1玻璃仪器总体要求：无内应力，产品应参考GB12804－91《实验室玻璃仪器——量筒》。 ★提供带有CMA、CNAS标识检测报告，且检测报告封面带有二维码可直接扫描，原件备查 | 个 | 1 | 2.6
61020 | 烧杯 | 500mL产品用硼硅玻璃制造。具底仪器应放置平稳。仪器的口部都应经磨砂、熔光或卷边处理。刻有标度的仪器，刻线应精确、清晰。外形平整、薄厚均匀，无明显偏斜。不应有薄皮气泡、透明疙瘩、结石、条纹等缺陷。产品应消除内应力。在应力计下呈紫红色,GB/T15724.1玻璃仪器总体要求：无内应力，产品应参考GB12804－91《实验室玻璃仪器——量筒》。 | 个 | 1 | 3.9
61033 | 烧瓶 | 1．规格：平底，250ml。 2．尺寸：瓶身直径：88±2mm；瓶底直径：44±1mm；瓶颈外径：25±1mm；瓶颈长88±3mm；瓶身厚：不小于1.2mm。 3．底部不允许有结石、节瘤存在。 4．产品符合《玻璃仪器通用技术要求》 ★提供带有CMA、CNAS标识检测报告，且检测报告封面带有二维码可直接扫描，原件备查 | 个 | 1 | 6.07
61033 | 烧瓶 | 1．规格：圆底，500ml。 2．尺寸：瓶身外径：110±2mm；瓶颈外径：29±1mm；瓶颈长110±3mm；瓶身厚：不小于1.5mm。 3．底部不允许有结石、节瘤存在。 4．产品符合《玻璃仪器通用技术要求》 | 个 | 1 | 5.06
62001 | 酒精灯 | 150mL，单头 ★提供带有CMA、CNAS标识检测报告，且检测报告封面带有二维码可直接扫描，原件备查 | 个 | 1 | 2.03
62031 | 漏斗 | 1．规格：90mm。 2．漏斗口径：90mm±2mm；厚度：约2mm。 3．漏斗：72mm±1mm；斗柄外径：Φ10mm－11mm；斗柄长90mm±5mm；漏斗角度：60º。 4．口边光滑平整，无毛边、快口及崩缺，角度正确，口边不得呈椭圆形及部规则多边形，斗柄应垂直，下口应磨成45º角，并将斜口边倒角不呈缺口。 5．壁厚均匀，内壁光滑，斗柄接头处不允许严重折皱，斗柄垂直偏正不超过3－5mm。 6．产品符合《玻璃仪器通用技术要求》 ★提供带有CMA、CNAS标识检测报告，且检测报告封面带有二维码可直接扫描，原件备查 | 个 | 1 | 3.62
62035 | 分液漏斗 | 1．球形，50ml。 2．产品符合《玻璃仪器通用技术要求》 ★提供带有CMA、CNAS标识检测报告，且检测报告封面带有二维码可直接扫描，原件备查 | 个 | 1 | 15
62070 | 平底管 | φ12mm×150mm，符合《玻璃仪器通用技术要求》 | 支 | 1 | 0.289
62071 | T形管 | 1．直径Φ7－8mm，直通管长度100mm，垂直管长度50mm。 2．灯工焊接牢固，口部平整烘光。 3．产品符合《玻璃仪器通用技术要求》 | 个 | 1 | 0.578
62096 | 可密封长玻璃管 |  | 支 | 1 | 7.23
64005 | 镊子 | ★提供带有CMA、CNAS标识检测报告，且检测报告封面带有二维码可直接扫描，原件备查 | 支 | 1 | 1.45
64032 | 石棉网 | 石棉网外形尺寸为125×125±1mm。铁丝网上涂防锈漆，四边加折不小于5mm。石棉膏涂复面积不小于Φ80mm涂复厚度应在1±0.2mm。石棉膏表面平整、牢固、均匀，无划痕，无粉尘脱落。 | 个 | 1 | 0.723
64051 | 玻璃管 | ★提供带有CMA、CNAS标识检测报告，且检测报告封面带有二维码可直接扫描，原件备查 | 千克 | 1 | 6.56
64063 | 乳胶管 | 1．产品用优质乳胶制造。 2．产品内径为5~6㎜，壁厚1㎜。 3．产品符合国标GB1189-81《胶管外观质量》的规定。 ★提供带有CMA、CNAS标识检测报告，且检测报告封面带有二维码可直接扫描，原件备查 | 米 | 1 | 2
70021 | 碘 |  | 克 | 1 | 1.156
70086 | 硫酸铜(无水) |  | 毫升 | 1 | 0.073
70088 | 硫酸铝钾(明矾) |  | 克 | 1 | 0.013
71035 | 硫代硫酸钠(海波) |  | 克 | 1 | 0.017
72016 | 甘油 |  | 毫升 | 1 | 0.044
72028 | 石腊 |  | 千克 | 1 | 22
72045 | 油酸 |  | 毫升 | 1 | 0.029
80101 | 电工材料 | 鳄鱼夹、插口夹、香蕉插头、电阻丝、锌片、铜片、灯泡(15W、60W)、小电池(5号、纽扣、太阳电池)、保险丝、保险管(不同规格的合金熔丝、保险管)、焊锡、绝缘胶布、导线等 |  | 1 | 22
80102 | 电子元件(工业产品) | 碳膜电阻、瓷管电阻、线绕电阻、光敏电阻、热敏电阻、电磁集电器、电容、电感、电位器、二极管、发光二极管、三极管、集成电路、波动开关、接线叉、接线柱、鳄鱼夹、镍络丝、铁络丝、可变电容 |  | 1 | 56
80104 | 家庭电路器材 | 空气开关、漏电保护器、螺丝口灯座、卡口灯座、三孔插座、三孔插头、插入式保险盒、拉线开关、按钮开关、声控开关、光控开关、导线等 | 套 | 1 | 65
80105 | 一般材料 | 磁性橡胶片、乒乓球、大头针、回形针、橡胶泥、透明胶带、小蜡烛、灯芯、火柴、塑料板、木板、玻璃板、毛巾、棉布、橡皮筋、气球、塑料薄膜、锡箔纸、乳胶管、黄铜片、锌片等 |  | 1 | 45
80106 | 彩色透光片 | 包括红、绿、蓝三种透光胶片。色彩纯正，片面清洁无划伤。 | 套 | 1 | 4.5
80108 | 甲电池 |  | 个 | 1 | 28
80109 | 1号电池 |  | 组 | 1 | 5.6
80110 | 电珠(小灯泡) | 1.5V或2.5V或3.8V | 个 | 1 | 1.2
80111 | 洗洁精 |  | 毫升 | 1 | 0.015
80112 | 蜂蜡 |  | 克 | 1 | 0.167
80113 | 集成电路实验板(面包板) |  | 个 | 1 | 22
80114 | 传感器器材 | 各种温度传感器(双金属片、热电偶、铂电阻、铜电阻、热敏电阻、半导体、感温铁氧体)、光敏电阻、硅光电池、光电二极管、湿敏电阻、干簧管、霍尔元件、气体压强传感器、酒精气体传感器等 | 套 | 1 | 134
80115 | 晶体和非晶体样品 |  | 套 | 1 | 42
80116 | 滚珠盒 | 自行车小滚珠200粒，每颗直径约为4mm。 | 盒 | 1 | 8.9
80117 | 演示实验器材 | 云母片、电解电容器(25V，470µF～1000µF)、三极管、驻极体话筒、光声控延时开关、100kΩ可变电阻、1kΩ电阻、74LS00 | 套 | 1 | 134
80118 | 学生实验纸材 | 打点纸带、墨粉纸、坐标纸、复印纸 |  | 1 | 15
80120 | 温度报警实验器材套件 | 热敏电阻、74LS14、1kΩ可变电阻、蜂鸣器(YMD或HMB) | 套 | 1 | 8.9
80121 | 电熨斗控温电路套件 | 产品由双金属片、电热丝、弹性片、触电、绝缘支架、条文螺丝等组成，让学生了解电熨斗控制电路的基本原理 | 盒 | 1 | 23
80122 | 防盗报警电路器材套件 | 小永磁体、干簧管、74LS14、2.2kΩ电阻、蜂鸣器(YMD或HMB) | 套 | 1 | 8.9
80123 | 光控开关实验器材套件 | 光敏电阻、74LS14、51kΩ可变电阻、发光二极管、330Ω电阻 | 套 | 1 | 8.9
80125 | 火灾报警器 | 火灾探测报警器具有灵敏度高、稳定可靠、耗电小、美观耐用、使用 。该产品适用于家居、商店、歌舞厅、仓库等场所的火灾报警 | 个 | 1 | 65
80126 | 电子闹钟套件 | 本产品有，4.7K-15KΩ电阻、二极管、20-33pF瓷片电容、2.2-47uF电解电容、100-220uF电解电容、9脚排阻、8550三极管、轻触按键、晶振、有源蜂鸣器、数码管、单片机、DIP20座、两位接线柱、DC电源座、电路板等组成。 | 套 | 1 | 8.9
80140 | 桥梁模型器材套件 | 1、桥梁模型器材套件分为六种不同的种类：梁式桥模型、拱形桥模型、斜拉桥模型、桁架桥模型、吊桥模型、悬索桥模型。 2、本模型的长度均不小于200mm，宽度不小于30mm；梁式桥模型、拱形桥模型组装后总高度不小于55mm；斜拉桥模型、悬索桥模型组装后总高度不小于110mm，桁架桥模型组装后总高度不小于90mm，吊桥组装后总高度不小于84mm。 | 套 | 1 | 30
80141 | 走马灯器材套件 | 本套件由带叶轮圆形纸片、方形纸片、细铁丝一段、子母扣、双面胶、剪刀（自备）等组成，通过加热空气，造成气流并以气流推动轮轴旋转。 | 套 | 1 | 17
80142 | 箔片验电器器材套件 |  | 套 | 1 | 6.7
80143 | 简易无线话筒器材套件 | 三极管、电容、电阻、漆包线、驻极体话筒、电池盒 | 套 | 1 | 17
80144 | 环保动能手电筒器材套件 | 产品尺寸：96mm*48mm,可手动发电，有蓄电功能 | 套 | 1 | 17
80145 | 简易收音机器材套件 | 电容、可变电容器、磁性天线、二极管、小耳机 | 套 | 1 | 17
80146 | 三极管放大电路器材套件 | 三极管、电容、电阻、电池 | 套 | 1 | 19
80147 | 光控路灯开关器材套件 | 光敏电阻、电阻、三极管、二极管、继电器、直流稳压电源 | 套 | 1 | 17
80148 | 遥控器器材套件 | 由发射器和接收器组成 | 套 | 1 | 19
80149 | 简易微型汽轮发电机器材套件 | 微型发电机，汽轮机，压力锅炉，发光二极管 | 套 | 1 | 83
80150 | 模型火箭器材套件 |  | 套 | 1 | 33
80151 | 滚上体 | 采用木质底板表面烤漆、不锈钢轨道、工程塑料滚体组成。 不锈钢轨道：φ13 滚体橙色：长175mm×φ90中间最大 整机尺寸：840mm×100mm×240mm | 套 | 1 | 53
80157 | 简单机器人 |  | 套 | 1 | 53
80159 | 频闪观察器 | 仪器由机箱、频率控制器、频闪灯、水槽、水泵、倍频开关、水流调节阀等组成。 可以完成的实验：在一定的频率闪光的情况下，可以清楚的观察到物体（点状水滴）自由落体在空间由密到疏，切每一水滴下落距离符合自由落体位移和时间的平方成正比的规律。 一、技术参数： 1)闪光频率范围：0--99Hz；‚步进值1Hz，编码电位器连续调节。 2)触发方式：内触发。 3)闪频稳定度：≤0.1%。 4)闪光持续时间为：1毫秒。 5)闪光次数大于百万次。 闪光灯泡：专用氙气放电频爆闪低余晖高亮度闪光灯 供电电源： 额定电压：220V±5% 50Hz 耗电功率：<75W | 套 | 1 | 45
80160 | 各种陀螺 | 产品由两个圆盘连接而成，上盘直径130mm，下盘直径99mm，产品总高67mm，配有6张圆纸片，可观察圆周运动和离心运动。 | 套 | 1 | 26
80161 | 大回转轮 |  | 套 | 1 | 38
80162 | 三轨竟速 | 本产品由三个同等高度不同路径的轨道、三个直径重量相同的钢球和控制器等组成，总长660mm，上板面高230mm，下板面高135mm，钢球直径不小于15mm。 | 套 | 1 | 304
80163 | 翻转环实验器 | 产品由底座、支架、金属环、钢球等组成。 产品外形尺寸：530mm×160mm×565mm，圆环直径395mm。 | 套 | 1 | 327
80165 | 离心力铁环 | 产品由转台、点击、铁环、转轴等组成，主要演示弹形圆环在离心力的作用下变扁的物理现象。 | 套 | 1 | 43
80166 | 滚动的方轮 |  | 套 | 1 | 193
80167 | 玩具赛车 | 过山车轨道玩具赛车，向心力实验用 | 套 | 1 | 140
80168 | 饮水鸟 | 产品由可吸水鸟嘴、玻璃管、易挥发液体等组成，产品尺寸：190mm*50mm | 套 | 1 | 38
80169 | 鱼洗 | 鱼洗是一个由青铜铸造的、具有一对提拔的盆。产品上口直径380mm，底座直径195mm，盆高95mm，鱼洗总高130mm。 | 套 | 1 | 304
80170 | 水火箭 | 产品由一台硬塑料螺纹发射架（拉线把手可控发射）、一个1.25L头锥、一个500ML头锥、3个双层密封螺纹喷嘴、2卷胶带、4个小号尾翼、4个大号尾翼组成，需自备可乐瓶和打气筒。 | 套 | 1 | 187
80171 | 滴水起电机 | 产品由支架、滴水装置、感应圈、盛水筒、绝缘垫等组成 产品尺寸：400mm×160mm×540mm。 | 套 | 1 | 420
80172 | 气体辉光球 | 材料: ABS+glass玻璃 功能: 开/关/ 声控变压器： DC 12V 1000mA 输入：100-240V 50/60HZ 输出：12V DC 12W 功率：12W 直径：20CM | 套 | 1 | 153
81001 | 测电笔 | 由测电头、绝缘手柄组成。采用数字显示；光示感应，数字显示准确、清晰；光亮显示明显。测量范围：交流12V—220V。手柄绝缘性能良好。通过国家“CCC”认证。 | 支 | 1 | 1.2
81002 | 一字螺丝刀 | 塑料柄一字螺丝刀。 全长约210mm。 ★提供带有CMA、CNAS标识检测报告，且检测报告封面带有二维码可直接扫描，原件备查 | 支 | 1 | 2.3
81003 | 十字螺丝刀 | 塑料柄十字螺丝刀。 全长约210mm。 ★提供带有CMA、CNAS标识检测报告，且检测报告封面带有二维码可直接扫描，原件备查 | 支 | 1 | 2.3
81004 | 尖嘴钳 | 材质: 镍铬合金钢 | 个 | 1 | 5.6
81005 | 电工刀 | 长115mm, 塑料红色手柄 | 个 | 1 | 6.7
81006 | 手摇钻 |  | 个 | 1 | 24
81007 | 木锉 | 木质材料，基本尺寸为：200*65*50mm,呈黑色。 | 个 | 1 | 4.5
81008 | 木工锯 |  | 个 | 1 | 7.8
81009 | 木工锤 |  | 个 | 1 | 8.9
81010 | 铇 |  | 个 | 1 | 26
81011 | 斧 | 木柄，铁头，长度约为350mm,木柄光滑不干裂。 | 个 | 1 | 20
81012 | 钢手锯 | 总长450mm,铁质材料，表面喷漆，锯条长310mm. | 个 | 1 | 15
81013 | 剥线钳 | 塑料注塑而成，分红黑两色，拨线最大尺寸为25mm, 总长度约为170mm. | 个 | 1 | 7.8
81014 | 钢丝钳 | 钳体采用优质高碳钢，高频淬火；双色胶柄，开合灵活，手柄覆膜，表面防锈处理。 | 个 | 1 | 7.8
81015 | 手锤 |  | 个 | 1 | 8.9
81016 | 錾子 |  | 个 | 1 | 4.5
81017 | 锉刀(平板) |  | 个 | 1 | 4.5
81018 | 三角锉刀 | 刀口长200mm，带木柄 | 个 | 1 | 3.4
81019 | 什锦锉 |  | 个 | 1 | 6.7
81020 | 活扳手 |  | 个 | 1 | 8.9
81021 | 手剪 | 硬钢材质，剪铁皮、铜片、铝片等。 | 个 | 1 | 20
81022 | 直角尺 |  | 个 | 1 | 5.6
81024 | 电烙铁 | 220V-240V电压 ，60W | 支 | 1 | 15
81025 | 平口钳 |  | 个 | 1 | 53
81026 | 台钻 |  | 台 | 1 | 397
81027 | 手电钻 |  | 台 | 1 | 76
81028 | 钻头 |  | 套 | 1 | 29
81029 | 台虎钳 | QB/T1558.2-1992台虎钳普通台虎钳 | 台 | 1 | 112
81031 | 砂轮机 |  | 台 | 1 | 176
81033 | 钳工工作台 | 可根据不同的要求加装方孔挂板、百页挂板、电源插座、脚轮、照明灯等。 | 个 | 1 | 1667
81035 | 烙铁架 |  | 个 | 1 | 15
81036 | 油石 | 粗细两面，GB/T2487-2001普通磨具磨石技术条件 | 个 | 1 | 8.9
81037 | 冲子 |  | 个 | 1 | 13
81038 | 水平尺 | 三水泡型，水平面工作长度160mm～250mm，JJF1085-2002水平尺校准规范 | 个 | 1 | 5.6
82001 | 工作服 | 物理、化学、生物实验教学用。制作用料为棉织品。服装规格以中号为主，身长120cm，颜色为白色。 | 件 | 1 | 24
82002 | 护目镜 |  | 个 | 1 | 5.6
82002 | 护目镜 | 用于实验教师防强光、眩光、紫外、激光，或是机械性伤害（机加工）具有遮挡、过滤各类强光及射线辐射以及防止机械性伤害的功能，并具有较好的耐腐蚀性能。眼镜四周有防护罩。有插装滤光片的构造。配有3～5号滤光片。 | 个 | 1 | 5.6
82006 | 手套 | 普通棉线手套。编织紧密、耐磨、易洗，穿戴后手感舒适，活动自如。 | 双 | 1 | 2.3
82016 | 高压绝缘凳 |  | 个 | 1 | 420
高中化学
编号 | 名 称 | 具体参数 | 单位 | 数量 | 单价
02001 | 钢制黑板 | 1 供教学书写及吸附磁性教具用。2 规格：双面900×600mm；3 组成：塑料提手、铝型材框、钢质面板等；板面可双面书写，双面吸附磁性教具。4 书写面为墨绿色钢质无光板面。表面平正，涂复表面，无脱落、起泡、龟裂、针孔、斑痕、凹凸不平等不良现象。5 粉笔的附着度：用熟石膏制粉笔书写应手感流畅、笔迹均匀（在1m处观察），线条明显（在8m处观察）。6 易擦拭度：用新的干黑板擦往复擦拭黑板上字迹，往复擦二次后在1m处观察无清楚的暂留笔迹；用湿式黑板擦拭无淤积的粉笔残迹。7 用有磁性的教具在黑板各点测试应能牢靠吸附。8 其余应符合WS99-1998的要求。 | 块 | 1 | 45
02002 | 打孔器 | 产品由四支不同孔径带手柄的空芯钻头、顶屑杆（通条）组成。空芯管：a）每支空芯管长度为100mmb）管外径分别为6mm,8mm,10mm公差±0.1mm。 钻头：用无缝钢管制成；直线度0.05mm；刀口表面镀铬；刀刃无缺口或锯齿状；刀刃平面与手柄平行，并与钻头轴线垂直；刀刃平面与轴线的垂直度0.16mm；顶屑杆：直径3.5mm长105mm | 套 | 1 | 5.6
02003 | 打孔夹板 | 产品由上夹板、下夹板、螺钉及紧固蝴蝶螺母等组成。产品长不小于175mm,宽不小于40mm。上夹板应备有直径为约6mm,8mm,10mm,12mm直穿孔4个。紧固螺钉与下夹板紧固为一体，不得松动；紧固螺钉长度不小于80mm.上夹板上下高度可调，由蝴蝶螺目定位。上夹板、下夹板厚度不小于11mm，具有足够强度 | 个 | 1 | 5.6
02004 | 打孔器刮刀 | 产品由刀架、刀片、刀片定位销钉、刀片张角定位螺钉和手柄组成。 | 个 | 1 | 5.6
02005 | 手摇钻孔器 | 可以完成对橡胶塞，软木塞的钻孔，钻孔直径分别为约7mm，9mm，11mm,13mm,最大钻孔深度35mm。由架体、手轮、钻杆及钻管组成。 | 台 | 1 | 62
02006 | 电动钻孔器 | 1、全金属材质，适合在各种橡胶塞上进行电动打孔，打孔直径：1-13mm 2、电机为铝浇制机壳，功率为700W，使用寿命长。 3、安装触动式行程开关松手断电安全、高效、节能。 4、带动双向旋转夹具。 5、卧式。分4档加微调调速 6、夹具横向平移 15mm 7、夹具纵向进给大于100mm 8、工作电压：220v±10% 50hz | 台 | 1 | 423
02020 | 仪器车 | 1.规格：外形尺寸110cm*48cm*88cm。 2.仪器车材质为全不锈钢，分为2层，上层台面离地高93cm，下层台面离地高34cm。 3.手把直径25mm。 4．配4只3寸高级人造橡胶静音脚轮，外罩包ABS防缠绕，坚固耐用，外表美观；其中2只脚轮配置刹车，可在任意状态下使用刹车功能。 5.盘面为不锈钢制，四周带有φ13mm不锈钢管围框。 | 辆 | 1 | 327
02070 | 电动离心机 | 1、机体尺寸：240mm×270mm×200mm 2、塑料盖板：240 mm×235 mm×2.8 mm 3、转速4000r/min,容量20ml×6,最大相对离心力1795×g。 4、定时范围：0-120min，电源220V，频率50HZ。 | 台 | 1 | 245
02071 | 离心沉淀器 | 手摇式。产品由机壳、蜗轮、离心管、离心管管套、离心管管架组成。机壳由铸铁制成，壳体要求薄厚均匀，表面烤漆，壳体上的蜗轮轴、蜗杆二轴孔线的垂直度不超过0.10mm。蜗杆为双头蜗杆，碳钢制成。蜗轮齿数为32齿，铸铁制成。蜗轮轴由碳钢制成。离心管为玻璃材料制成，管壁上有表示容积的刻线，每单位刻度表约1ml，透明度好，离心管管套由塑料制成，要求薄厚均匀，不得有明显的凹陷。离心管管架由厚为不小于1mm的冷板制成。产品应能稳定在10～40mm厚的支持物上，各转动处配合松紧适度，蜗轮与蜗杆啮合良好，摇动手柄仪器各部分转动灵活且无显著回响。 | 台 | 1 | 49
02073 | 磁力加热搅拌器 | 1.外形尺寸：≥230×160×125mm。 2.使用电源：AC 220V±22V，50Hz。 3.加热功率：300W。电机功率：25W。 4.控温范围：液体温度0～90℃。 5.加热容量：20～3000ml。 6.电机采用无级调速,配1粒搅拌籽。 7.安全要求：应符合GB 4706.1 的有关规定。 8.外观应符合JY 0001—2003的有关规定。 9.标志、说明书、包装、运输、贮存等应符合JY0001-2003的有关规定。 | 台 | 1 | 140
02074 | 金属酒精灯 | 一、组成：酒精灯壶、棉灯芯。 二、用不锈钢精致而成。 三、壶体规格：∅84㎜×41㎜ 四、壶盖及灯芯：∅50㎜×13㎜，∅13㎜×80㎜。 | 个 | 1 | 38
02075 | 酒精喷灯 | 座式 1.用黄铜制成。 2.密闭无渗漏。 3.仪器由灯壶、灯管、空气调节器、预热盘、加料口等部分组成。 4.空气调节器可使调节片可靠稳定于调节范围内的任意位置，能自如地调节空气进量而调节火焰大小。 5.壸体装酒精容积250mL。喷管与各管焊接牢固，喷火燃烧而熔化焊接，无漏气。火苗调节杆柄在调节火苗时不变形。调节手轮不得因工作时焦熔。 6.仪器的性能、安全、结构及外观的一般要求分别符合JY0001标准的第4、5、6、7章的有关要求。 7.标志、说明书、包装、运输、贮存等符合JY0001-2003的有关规定。 | 个 | 1 | 38
02077 | 电加热器 | 密封式。 1.额定电压 AC 220V±5％ 50Hz+5, 额定功率1000W。 2.密封式，有恒温控制，炉面温度自动控制在330℃～400℃。 3.规格：220mm×220mm，不锈钢制。加热面板直径155mm。高16mm。黑色圆形 4.其他要求符合GB 5488—85《日用电炉》的相关规定。 5.标志、说明书、包装、运输、贮存符合JY0001-2003的有关规定。 | 个 | 1 | 53
02081 | 蒸馏水器 |  | 台 | 1 | 306
02081 | 蒸馏水器 | 5L尺寸39*28*85,输入电压220v，功率4.5kw，采用优质不锈钢材料，利用先进工艺焊接而成，冷凝器以不锈钢无缝管盘制，冷却效率高，出水量大。带有水位观察镜，方便监控水位。不锈钢密封扣结实耐用密封性好。电加热管采用无缝不锈钢管制成热效率高，使用寿命长。 | 台 | 1 | 445
02083 | 列管式烘干器 | 1.化学实验设备，供试管瓶子干燥用，仪器外壳采用不锈钢金属材质 2.电热式。 3.额定电压：220V。 4.发热功率：240W。 5.干燥位：13个。 6.热风温度：50℃－60℃。 7.绝缘电阻：大于20MΩ。 8.干燥时间：3～5min。 9.耐压强度：AC1.5KV、50HZ正弦波，历时1分钟，无击穿、飞弧现象。 10.分别有风扇及加热两个按钮，并有指示灯提示。 | 台 | 1 | 164
02084 | 烘干箱 | 控温范围：室温～200℃或室温～300℃，温度波动度±1℃。工作电流:220V/50Hz。 | 台 | 1 | 612
02086 | 电冰箱 | 容声BCD-172D11D 气候类型：SN/N/ST ,防触电保护类别：1, 额定电压V~:220V,额定功率Hz:50,额定电流（A):0.65,综合耗电量（KW·h/24h):0. 57 标准耗电量（KW-h/24h):0. 5 ,总有效容积（L):171,冷冻室有效容积（L):49,总容积（L):172,冷藏室容积（L):119,冷冻室容积（L):53,冷冻能力（Kg/24h):2.5,能效等级：3,净重（KG):40,外形尺寸（宽＊深＊高mm):497*573*1437,噪音［dB(A)]:36. | 台 | 1 | 2056
02094 | 水浴锅 | 双孔式恒温水浴锅， 1.工作水箱采用不锈钢，水箱盖采用铝金属制品，形状呈四个同心圆环， 2.外直径分别为：Φ123mm，Φ102mm，Φ80mm，Φ58mm 温控精确并带有数字显示，自动控温。 3.技术指标：孔数：2孔，加热功率：800W,熔丝管：8A。 4.温控范围：室温—100摄氏度。温控精度：≤±0.5摄氏度。 5.由室温升至沸点≤70分钟，搅拌速度：0-1000转/分钟。 6.工作电压：AC 220V 50HZ，使用环境：环境温度：5℃-40℃，相对湿度≤80%。 7.整体规格：382mm×166mm×154mm（长×宽×高）。 | 个 | 1 | 88
02100 | 保温漏斗 | 铜制.热滤漏斗铜制，具有夹层和侧管，夹层内可盛水，漏斗上沿有一注水口，侧管处用于加热。热滤漏斗内的玻璃漏斗其大小应与热滤漏斗相匹配，且应为短颈（比热滤漏斗的底端稍长）。 | 个 | 1 | 49
02102 | 注射器 | 5ml，聚乙稀/高密度乙稀/橡胶(外套+推杆+胶塞)。应符合GB15810-2001的要求。 | 只 | 1 | 1.2
02102 | 注射器 | 50mL，塑料.GB15810-2001一次性使用无菌注射器 | 只 | 1 | 2.3
02102 | 注射器 | 一、适用范围、规格： 1.中学物理教学用。 2.100mL。 二、技术参数： 1.塑料制品，外径35mm，筒身长不小于150mm。 2.注射管表面无缩迹、无溶迹、无毛刺。外形端正，厚薄均匀，内外表面清洁，无划伤。 3.量值准确，刻度和数字清晰、无断线、不脱落。 4.外筒与活塞之间配合严密，滑动自如。 | 只 | 1 | 13
02121 | 塑料洗瓶 | 容积250ml。喷管直径φ7mm，插入洗瓶底部位置，喷头部位弯制成60°角，喷嘴拉制成尖形，喷嘴直径φ1mm。 | 个 | 1 | 3.4
02122 | 试剂瓶托盘 | 托盘外形尺寸不小于300mm×*200mm。托盘应由搪瓷材料制造（或高分子材料）。 | 个 | 1 | 15
02123 | 实验用品提篮 | 可固定试管，试剂瓶等仪器，底部有抽屉 | 个 | 1 | 54
02124 | 塑料水槽 | 1.产品用无毒透明硬质塑料制成。 2.外形尺寸：270mm×200mm×100mm，壁厚2mm。 3.产品自1m高度处自由下落于水泥地面后无破损。 4.应符合原教育部标准《塑料水槽技术条件》JY53－80的要求。 5.仪器的性能、安全、结构及外观的一般要求应分别符合JY0001标准的第4、5、6、7章的有关要求。 6.标志、说明书、包装、运输、贮存等应符合JY0001-2003的有关规定。 ★提供带有CMA、CNAS标识检测报告，且检测报告封面带有二维码可直接扫描，原件备查 | 个 | 1 | 10
02125 | 碘升华凝华管 | 密闭式 1.由玻璃密封管体和手柄组成，管的高度60mm，直径25mm，两端内凹面深度不小于10mm。管内密封碘的质量0.1克。 2.手柄长80mm，直径为ф6±1mm。 3.管体外形端正，玻璃熔接平滑均匀，无气泡、无条纹。管体在90℃热水中检测无泄漏（无气泡溢出）。 4.管体应耐80℃温差的急冷骤热。 5.升华与凝华的全过程耗时10分钟。 6.结构及外观的一般要求分别符合JY 0001第4、5、6、7章的有关要求。 7.标志、说明书、包装、运输、贮存等应符合JY0001-2003的有关规定。 | 个 | 1 | 4.5
02127 | 聚光小手电筒 | LED强光，便携式1400毫安 | 支 | 1 | 3.4
03002 | 方座支架 | 1.产品由底座、烧杯夹、大小铁环、垂直夹、平行夹、立杆等组成。 2.底座：铸铁制成，外层涂有防锈漆，规格：200mm×130mm。 3.立杆：直径为直径12mm，杆长600mm，一端为螺纹。立杆由优质铁制成，外层电镀。 4.大铁环内径90mm，柄长105mm，小铁环内径50mm，柄长125mm,圆环120°处有一开口，宽约20mm。 5.底座放置平稳，支承夹持可靠，立杆与底座垂直，铁环组装后与立杆垂直。 6.其它符合JY0001第6、7章有关规定。 7.应符合原教育部标准《方座支架》JY167-84的相关规定。 8.标志、说明书、包装、运输、贮存等应符合JY0001-2003的有关规定。 ★提供带有CMA、CNAS标识检测报告，且检测报告封面带有二维码可直接扫描，原件备查 | 套 | 1 | 30
03005 | 万能夹 | 中学化学实验中夹持特殊器械或不规则物品用。成型规整、美观，表面无锈蚀，无损伤。具备可靠的强度和夹持能力，便于与实验装置配合、组装。★提供带有CMA、CNAS标识检测报告，且检测报告封面带有二维码可直接扫描，原件备查 | 个 | 1 | 10
03006 | 三脚架 | 1.圆环、支撑脚用料为φ6mm冷拉钢材质，表面喷漆或镀，铬防锈处理。 2.支撑圆环直径外径φ130mm，φ内径90mm、壁厚5mm。圆环平面与放置台面平行，高138mm。 3.三支撑脚与圆环间焊接牢靠，分布均匀，焊点光滑、平稳。 4.表面无明显的凹痕、裂缝、变形等缺陷；表面喷漆或涂镀层应均匀，不起泡、龟裂、脱落和磨损；无锈蚀及其他机械损伤。 5.标志、说明书、包装、运输、贮存等应符合JY0001-2003的有关规定。 ★提供带有CMA、CNAS标识检测报告，且检测报告封面带有二维码可直接扫描，原件备查 | 个 | 1 | 4.5
03007 | 泥三角 | 加热辅助设备。 泥三角由黄泥棒、铁丝组成。 黄泥棒外径Φ10±0.5mm，长53±1mm，其中心孔能穿过1mm的铁丝。 三支棒组成等边三角形，黄泥棒：坚硬。 ★提供带有CMA、CNAS标识检测报告，且检测报告封面带有二维码可直接扫描，原件备查 | 个 | 1 | 2.3
03008 | 试管架 | 产品为6孔型式，ABS塑料，呈橘黄色。底部长175mm、宽75mm，试管架总高90mm。试管架有φ30±1 mm固定孔1个，φ22±1 mm固定孔1个，有φ18±1 mm固定孔2个，有φ15±1 mm固定孔2个，有φ10±1 mm固定孔3个。试管柱6个，底端直径φ10±1mm，长65±2mm。 | 个 | 1 | 4.5
03009 | 漏斗架 | 产品为木制，底板35*9.5*1.8，杆长36CM,带2个锥形孔的板32*6.5*1.5CM ★提供带有CMA、CNAS标识检测报告，且检测报告封面带有二维码可直接扫描，原件备查 | 个 | 1 | 10
03010 | 滴定台 | 矩形底座为天然大理石，尺寸不小于300mm×150mm×18mm，上平面抛光，底面四角嵌装橡胶脚垫，放置平稳。 立杆直径不小于12mm，长度不小于600mm，表面镀铬。 立杆与底座垂直度误差不大于3mm。 | 个 | 1 | 19
03011 | 滴定夹 | 左右可夹持直长度为不小于800mm，容量为不小于50ml的滴定管两支，最大夹持直径不小于20mm，夹持竖质量不小于1kg。夹体、夹脚由铝合金铸制而成，表现防腐处理，两对夹脚均应套乳胶管。扭力弹簧表面镀锌。 | 个 | 1 | 8.9
03012 | 多用滴管架 | 可放滴管数不少于20个。 | 个 | 1 | 4.5
03014 | 移液管架 |  | 个 | 1 | 29
03015 | 比色管架 |  | 个 | 1 | 24
03016 | 组合式支架 |  | 个 | 1 | 153
04003 | 高中学生电源 | 1.直流稳压输出（两路输出） 1.1 输出电压0~12V连续可调 1.2 额定电流 1.5A 1.3电压稳定性：当输入电压在198~242变化时，输出电压变化不大于（2%U额±0.1V） 1.4 负载稳定性：满负载输出电压下降不大于2%U标±0.3V 1.5 波纹电压满负载时不大于10MV 2.交流输出 2.1 输出电压0~15V连续可调 2.2 额定电流3A 2.3 负载稳定性：满负载时，输出电压下降不大于5%U标±0.3V 3.过载保护 3.1 直流输出：集成芯片，限流过载保护。同时液晶表头背光闪烁 3.2 交流输出：当电流超过3A而小于3A的1.25倍时，保护电路3秒后动作，当电流大于3A的1.25倍时，保护电路立刻动作保护，同时液晶表头背光闪烁。 4.指示方式：分为3个液晶高亮显示板，分别为直流电压电流指示、交流电压电流指示、直流电压电流指示。显示板规格：49mm×25mm 精度：电压 0.1V，电流0.01A。 | 台 | 1 | 106
04006 | 高中教学电源 | 外形尺寸为280mm×230mm×100mm。交流：3V～24V，每3V一档，2A；直流稳压：3V～24V，每3V一档，过载自动保护功能40A有定时功能。 | 台 | 1 | 182
11003 | 托盘天平 | 100g 1.外形尺寸：200mm×70mm×135mm。 2.铸铁底座，表面喷塑，横梁铝制，表面钝化，称盘塑胶，刀子和刀承采用采用优质合金钢制成。 3.双盘、单杠杆、等臂，非封闭式横梁由铝合金制成。 4.最大称量为：100g ,标尺称量为:0-5g,分度值0.1g,秤盘直径：70mm。 5.标尺光洁平直，连接部位固紧，分度线均匀， 游码起点对准零线，移动时松紧适宜，当杠杆受到轻微冲击时，游码不移位。 6.应符合QB/T2087《架盘天平》标准的相关要求。 7.标志、说明书、包装、运输、贮存等应符合JY0001-2003的有关规定。 | 台 | 1 | 30
11003 | 托盘天平 | 1． 最大称量500g，分度值0.5 g。2． 秤量允许误差为±0.5d(分度值)。3． 砝码组合的总质量（包括标尺计量值）应不小于天平的最大秤量。4． 冲压件及铸件表面应光洁平整，不应有毛刺、锋棱、裂纹和显见砂眼。5． 电镀件的镀层应色泽均匀，不应有露底和显见的麻点、水迹、擦伤等缺陷。6． 油漆件表面应平整光滑，色泽均匀，不应有露底、起泡、挂漆、擦伤等缺陷。 | 台 | 1 | 53
11010 | 电子天平 | 1、供电电源：交流电源（AC220V±10%，50HZ±1HZ）、 2、温度：0—40度。 3、分辨率：0.1g。 4、可读性：0.1g。 5、称盘：ф115ｍｍ。 6、显示屏：6位0.56英寸绿色数码管显示。 7、单体传感器，自动效准。 8、超载保护，显示为—————— 9、可校准、记数、去皮。（选删，根据产品填写） 10、四面防静电涂层玻璃防风罩，泡沫定位包装。 | 台 | 1 | 210
11010 | 电子天平 |  | 台 | 1 | 397
11010 | 电子天平 |  | 台 | 1 | 327
11010 | 电子天平 |  | 台 | 1 | 2100
12003 | 电子停表 | 0.1s，双道记时，塑壳；防水防震，防滑结构；机芯在表壳组件应稳固，液晶屏显示清晰、表玻璃透明无伤、印字清楚正确、表壳与玻璃后盖的配合应紧，不得有明显的缝隙；表壳外棱角无锋利感；镀层无气泡，不脱落。数码显示，具有显示月、日、上下午时间和累计时间显示功能；秒表计时可选择简易计时，分段计时，两段时间显示；符合国标GB6050第一章要求。 | 只 | 1 | 12
13001 | 温度计 | 1 红液温度计，测量范围：0～100℃。2 最小分度值：1℃。3 允许误差：±1℃。 | 支 | 1 | 1.2
13001 | 温度计 | 感温物质：水银，测量范围：0℃～100℃，最小分度值：1℃，允许误差±1℃ | 支 | 1 | 3.4
13007 | 数字测温计 | 1.工作参数：220V±10%、2W 2.外形尺寸：200×175×80mm 3.测温范围：-30～+310℃ 4.测量误差：±0.5℃ 5.显示方式：4位LED显示 6.传感方式：直接接触式 7.仪器面板上有LED、摄氏标志、华氏标志、摄氏/华氏切换按钮、温度测量接口及电源总开关 8.可显示摄氏及华氏，并且可随即切换 9.仪器带过载保险丝 10.仪器的性能、安全、结构及外观的一般要求应分别符合JY0001标准的第4、5、6、7章的有关要求。 11.标志、说明书、包装、运输、贮存等应符合JY0001-2003的有关规定。 | 台 | 1 | 129
15008 | 直流电流表 | 2.5级，0.6A，3A。J0407型；测量范围：—0.2A—0—0.6A; —1A—0—3A。 | 只 | 1 | 16
15010 | 灵敏电流计 | ±300uA。型号规格：J0409型。 测量机构：外磁式。仪表量程：（G0）—300～0～＋300μA（G1）±750mV 。内阻：（G0）80—125Ω（G1）2400—3000Ω。 | 只 | 1 | 16
15011 | 多用电表 | 指针式，不低于2.5级，灵敏度：直流≥20KΩ/V，交流≥9KΩ/V。 | 个 | 1 | 54
15016 | 演示电流电压表 | 2.5级,检流,JY 0330-1993 教学用指针式电表 | 台 | 1 | 193
16001 | 密度计 | 密度大于1。技术要求应符合GB/T17764的相关规定。 | 支 | 1 | 2.3
16001 | 密度计 | 密度小于1。技术要求应符合GB/T17764的相关规定。 | 支 | 1 | 2.3
16003 | 酸度计(pH计) | 测量范围：pH 0～14，分辨率：0.1.GB/T 11165-2005 实验室pH计。 | 台 | 1 | 67
26003 | 原电池实验器 | 供中学化学课学生分组进行原电池实验用。产品由缸体、电极、导线、发光二极管（或电珠） 等组成。缸体由透明塑料制成,实验有效容积不小于160ml，距缸口15mm处的缸壁上有溶液标志线。产品配备铜、锌电极二对，电极厚度约1.2mm，宽不小于18ｍｍ。产品配备叉头导线2根，长度不小于400mm。进行原电池实验时，能使发光二极管（或电珠）发光，连续发光时间不小于2min。 | 个 | 1 | 8.9
26005 | 贮气装置 | 化学实验室设备，用于收集、贮存气体。由底座、手柄、支架、气球嘴、锁紧螺母、贮气球、气嘴、气嘴阀门、气胆阀门、手压球各部分组成。气球嘴、气嘴应紧固、牢靠, 在使用中不得产生松动现象。底座与支架组装成后，底座未经调平，支架与底面的垂直度不大于5mm。气嘴阀门、气胆阀门的耐磨性能好，气密性良好。 | 台 | 1 | 33
26007 | 高中微型化学实验箱 | 实验箱含各类化学实验仪器，主要以微型玻璃仪器为主，含微型蒸馏回馏装置，含定量试剂。 | 个 | 1 | 223
26010 | 溶液导电演示器 | 产品由塑料演示板及盛液盒等组成，演示板上有五组相同的演示二极管电路（每组5个二极管），盛液盒5个。溶液导电演示器外形尺寸为380mm×100mm×280mm，面板上有电源开关及电源指示灯、12V电源连接柱。电解质导电强弱可通过二极管指示灯闪亮的多少进行判断，每组最多可亮5盏。盛液盒由盒体、盖、碳棒、导线等组成，盒体为透明，外形尺寸约为54mm×60mm×34mm，背面有一扣子，可插入面板。碳棒直径4mm，长度不小于40mm。 | 台 | 1 | 53
26011 | 微型溶液导电实验器 | 1、机壳采用优质ABS塑料注塑成型，圆柱形手柄与导电强度显示一体，手柄上装有电源开关及电池盖方便更换电池，并刻有5个凹槽方便手握。强度显示面板上有三角形强度指示。 2、供电：DC3V，5号电池2节； 3、带按钮开关，可独立测试任何溶液； 4、指示灯个数：6个红色高亮发光二极管； 5、测量头：两根φ2mm耐酸性圆头不锈钢杆，长度80mm； 6、整体尺寸：196x58x50mm（长x宽x直径）含测量杆 | 套 | 1 | 15
26013 | 中和热测定仪 | 教学用产品：里层为锥型玻璃烧杯，容积为150mL，中间采用隔层，外层用ABS塑料成型，烧杯瓶口盖采用特制橡胶并开有二个小孔，其中一个孔插温度计，另一个孔插搅拌棒。 | 套 | 1 | 19
26016 | 化学实验废液处理装置 | 1.仪器由主机（含搅拌机）、440ml试剂瓶4个、洗瓶、专用电源、水管、活性炭包、刷子、过滤布、滤布夹4个、通针、胶皮手套、钥匙等组成，外形尺寸不小于510mm×310mm×370mm。结构及外观的一般要求应分别符合JY 0001的相关要求。 2.满足中学化学实验教学的要求。 3.标志、说明书、包装、运输、贮存等应符合JY0001-2003的有关规定。 | 台 | 1 | 834
26019 | 气体实验微型装置 | 以微型玻璃仪器为主，能完成氧气、氢气、二氧化碳、一氧化碳、氯气、氨气、二氧化硫、硫化氢、一氧化氮、二氧化氮等十几种气体的制备和性质实验，反应容器一般不超过30mL | 套 | 1 | 34
26020 | 氢燃料电池演示器 | 两个质子交换膜电极，膜电极不小于33mm×33mm | 套 | 1 | 560
26021 | 氢燃料电池实验器 | 两个质子交换膜电极，膜电极35mm×35mm 仪器由下四部分组成 1.电器部分：带风扇电机、电流表、电压表 2.氢燃料电池。 3.PEM（质子交换膜）水电解器。 4.有机底座（352mm×150mm×16mm） 所有部件都用螺丝固定在底座上。牢固无松动现象。 | 套 | 1 | 112
26023 | 电解槽演示器 | 可以迅速电解饱和食盐水，提高纯度氢氧化钠。主要由阳极（钛钌铂等贵金属），阴极（铂金）离子交换膜，槽体等组成。 | 台 | 1 | 467
26025 | 离子交换柱 | 1、产品由阴、阳离子交换柱、底座、立柱、固定架等组成。 2、柱管φ39mm*138mm，透明状，上部用盖子封住。 3、底座由塑料注塑而成，基本尺寸145mm*105mm*18.5mm 4、白色漏斗口φ55mm,底部用短软管套住 | 支 | 1 | 26
26027 | 电泳演示器 | 组成：由底座、带有刻度的U型管背板、U型玻璃管、电极、插座、开关、电源接通指示灯、高压指示灯、开关指示灯等组成。 输入电源电压：AV DC 6-12V 输入电源电流≥1.5A 输出电压：＞150v 输出电流＞80ma | 台 | 1 | 59
26029 | 丁达尔现象实验器 | 一、组成：黑色塑料壳体、加盖透明塑料容器、移动光源组成。 二、主要参数： 1、规格：100㎜×50㎜×70㎜ 2、塑料加盖容器：2个，60㎜×20㎜×15㎜ | 台 | 1 | 12
26031 | 二氧化氮球 | 双球，内封NO2和N2O4 | 套 | 1 | 4.5
26033 | 渗析实验器 |  | 套 | 1 | 16
26035 | 放电反应实验仪 | 通电两分钟之内即有氮气与氧气反应的现象，消耗功率不大于30W | 套 | 1 | 327
26040 | 光化学实验演示器 |  | 台 | 1 | 112
26041 | 化学实验演示平台 |  | 套 | 1 | 1067
32001 | 炼铁高炉模型 | 一、组成：黑色塑料壳体、加盖透明塑料容器、移动光源组成。 二、主要参数： 1、规格：100㎜×50㎜×70㎜ 2、塑料加盖容器：2个，60㎜×20㎜×15㎜ | 个 | 1 | 85
32003 | 分子结构模型 | （初中高中演示通用）球直径30-23mm包括碳氢氧氮硫磷共89个球109根棍子 | 套 | 1 | 140
32003 | 分子结构模型 | 初中分组（球直径23-17mm）不带abs板 | 套 | 1 | 28
32004 | 金刚石结构模型 | 球直径不小于30mm 仪器可组装金刚石晶体结构，由彩色橡胶球、金属杆、底座组成。 橡胶球直径不小于30mm。 球杆组装松紧适度，不应有自由转动、松脱，组装后不得有明显的弯曲变形及角度变化。 教学演示效果明显。 | 套 | 1 | 36
32005 | 石墨结构模型 | 球直径不小于30mm 仪器可组装石墨晶体结构，由彩色橡胶球、金属杆、底座组成。 橡胶球直径不小于30mm。 球杆组装松紧适度，不应有自由转动、松脱，组装后不得有明显的弯曲变形及角度变化。 教学演示效果明显。 | 套 | 1 | 36
32006 | 碳-60结构模型 | 球直径不小于30mm 模型由碳原子（3孔黑球）60个、单键60根、双键30根等构成，外形呈足球状。 单键与双键便于区分，不容混淆。 模型由12个五边形，与五边形周围是六边形，六边形周围是五边形交替搭建，孔管（棒）配合良好搭建容易。 | 套 | 1 | 36
32007 | 氯化钠晶体结构模型 | 球直径不小于30mm球杆组装松紧适度，不应有自由转动、松脱，组装后不得有明显的弯曲变形及角度变化见 教学演示效果明显。 | 套 | 1 | 36
32008 | 碳的同素异形体结构模型 | 演示用，包括金钢石、石墨、碳三种结构模型：小型，不熟棍式，可拆卸，橡胶球直径不小于30mm. | 套 | 1 | 42
32010 | 氯化铯晶体结构模型 | 符合中学化学教学的要求，球直径不小于30mm。球杆组装松紧适度，不应有自由转动、松脱，组装后不得有明显的弯曲变形及角度变化见2.3 教学演示效果明显。 | 套 | 1 | 36
32013 | 二氧化碳晶体结构模型 | 一、组成:由蓝色、黑色塑料球、白色塑料杆组成。 二、组要参数： 1、蓝色塑料球：∅25mm 2、黑色塑料球：∅28mm 3、白色塑料连接杆：∅5mm 4、色彩鲜明、鲜艳。 | 套 | 1 | 36
32016 | 二氧化硅晶体结构模型 | 符合中学化学教学的要求，球直径不小于25mm。球杆组装松紧适度，不应有自由转动、松脱，组装后不得有明显的弯曲变形及角度变化见2.3 教学演示效果明显。 | 套 | 1 | 36
32019 | 金属晶体结构模型 | 一、组成:由蓝色、绿色塑料球、白色塑料杆组成。 二、组要参数： 1、蓝色、绿色塑料球：∅28mm 2、白色塑料连接杆：∅5mm 3、色彩鲜明、鲜艳。 | 套 | 1 | 42
32024 | 电子云杂化轨道模型 | 1、底座：呈喇叭形，直径105mm,高75mm。 2、金属支架：直径4mm×90mm。 3、黑色塑料球：4孔，直径28.5mm，孔径4mm。 | 套 | 1 | 193
32027 | 气体摩尔体积模型 | 整体由6块282mm*282mm,厚度为2mm有机玻璃板构成，附带8个透明塑料脚。 | 个 | 1 | 49
32031 | 沸腾焙烧炉模型 | JY 0302-1991 沸腾焙烧炉模型技术条件 | 个 | 1 | 85
32034 | 硫酸接触室模型 | ∅200mm×470mm竖截面模型符合JY0302 | 个 | 1 | 85
32036 | 氨合成塔模型 | JY 0304-1991氨合成塔模型技术条件 | 个 | 1 | 85
32040 | 炼钢转炉模型 | JY 0306-1991炼钢转炉模型技术条件 | 个 | 1 | 85
42001 | 金属矿物、金属及合金标本 | 金属矿物标本由方铅矿、闪锌矿、黄铜矿、磁铁矿、铝土矿等组成，其矿物外形要求、包装要求应符合ＪＹ0005-90《矿物岩石标本》中的相关规定。金属标本由铁、铅、锌、铜、铝等组成。合金标本由钢、黄铜、不锈钢、铍铜、磷青铜等组成，其余要求应符合JY0005-90/JY00001-2003标准中相关规定。 | 盒 | 1 | 17
42002 | 原油常见馏分标本 | 供中学化学教学使用。标本为石油分馏结构示意图，有各过程中的原油示样；分：原油、汽油、柴油、轻柴油、重油、重柴油、轻润滑油、重润滑油、渣油。装油瓶应透明、且无油溢出、密封良好、固定美观、牢固。包装盒上盖面应透明。包装盒应牢固。 | 盒 | 1 | 17
42003 | 合成有机高分子材料标本 | 产品选用十种以上高分子材料标本。每种材料标本外形尺寸不小于50mm×15mm×1mm。选用新型及用途较为广泛的材料作为标本，样品特征明显，在标本盒内固定牢靠。每种样品均应有相应标志，及性质、特征、用途的文字简介。 | 盒 | 1 | 17
42004 | 新型无机非金属材料标本 | 产品选用氧化铝陶瓷、氮化硅陶瓷、光导纤维等五种以上新型无机非金属材料标本。每种材料标本外形尺寸不小于50mm×15mm×1mm。选用新型及用途较为广泛的材料作为标本，样品特征明显，在标本盒内固定牢靠。每种样品均应有相应标志，及性质、特征、用途的文字简介。 | 盒 | 1 | 17
42007 | 复合材料标本 |  | 盒 | 1 | 17
52008 | 高中化学1教学挂图 |  | 套 | 1 | 84
52015 | 高中化学2教学挂图 |  | 套 | 1 | 88
52020 | 高中化学与生活教学挂图 |  | 套 | 1 | 19
52024 | 高中化学与技术教学挂图 |  | 套 | 1 | 19
52027 | 高中物质结构与性质教学挂图 |  | 套 | 1 | 19
52031 | 高中化学反应原理教学挂图 |  | 套 | 1 | 19
52035 | 高中有机化学基础教学挂图 |  | 套 | 1 | 19
52039 | 高中实验化学教学挂图 |  | 套 | 1 | 19
52041 | 元素周期表 | 有外围电子层排布，带轴，符合中学化学教学要求。采用彩印，文字符号清晰。 | 件 | 1 | 26
52041 | 元素周期表 |  | 件 | 1 | 24
52042 | 化学实验室安全守则 |  | 张 | 1 | 7.8
52043 | 化学实验操作规范和安全要求 |  | 套 | 1 | 7.8
52044 | 简明化学发展史挂图 |  | 套 | 1 | 7.8
52108 | 高中化学1教学投影片 |  | 套 | 1 | 115
52110 | 高中化学2教学投影片 |  | 套 | 1 | 76
52120 | 高中化学与生活教学投影片 |  | 套 | 1 | 30
52124 | 高中化学与技术教学投影片 |  | 套 | 1 | 30
52127 | 高中物质结构与性质教学投影片 |  | 套 | 1 | 40
52131 | 高中化学反应原理教学投影片 |  | 套 | 1 | 22
52135 | 高中有机化学基础教学投影片 |  | 套 | 1 | 22
52139 | 高中实验化学教学投影片 |  | 套 | 1 | 30
52141 | 中学化学投影拼板 |  | 套 | 1 | 53
52203 | 高中化学教学光盘 |  | 套 | 1 | 70
52340 | 高中化学多媒体教学软件 |  | 套 | 1 | 70
52356 | 分子立体结构模型绘制软件 |  | 套 | 1 | 70
52357 | 化学药品管理软件 |  | 套 | 1 | 140
60001 | 量筒 | 10mL | 个 | 1 | 1.88
60001 | 量筒 | 25mL | 个 | 1 | 2.46
60001 | 量筒 | 50mL | 个 | 1 | 3.04
60001 | 量筒 | 100mL ★提供带有CMA、CNAS标识检测报告，且检测报告封面带有二维码可直接扫描，原件备查 | 个 | 1 | 3.76
60001 | 量筒 | 500mL | 个 | 1 | 8.67
60001 | 量筒 | 1000mL | 个 | 1 | 22
60012 | 量杯 | 250mL | 个 | 1 | 7.23
60023 | 容量瓶 | 50mL | 个 | 1 | 4.34
60023 | 容量瓶 | 100mL | 个 | 1 | 4.45
60023 | 容量瓶 | 250mL | 个 | 1 | 6.5
60023 | 容量瓶 | 500mL | 个 | 1 | 7.95
60023 | 容量瓶 | 1000mL | 个 | 1 | 11
60041 | 滴定管 | 酸式，25mL | 支 | 1 | 8.67
60041 | 滴定管 | 酸式，50mL | 支 | 1 | 11
60041 | 滴定管 | 碱式，25mL | 支 | 1 | 5.78
60041 | 滴定管 | 碱式，50mL | 支 | 1 | 7.95
60041 | 滴定管 | 聚四氟乙烯活塞，50mL | 支 | 1 | 35
60052 | 移液管 | 1mL | 支 | 1 | 2
60052 | 移液管 | 2mL | 支 | 1 | 2.12
60052 | 移液管 | 5mL | 支 | 1 | 2.46
60052 | 移液管 | 25mL | 支 | 1 | 3.67
61001 | 试管 | φ12mm×70mm | 支 | 1 | 0.29
61001 | 试管 | φ15mm×150mm | 支 | 1 | 0.58
61001 | 试管 | φ18mm×180mm ★提供带有CMA、CNAS标识检测报告，且检测报告封面带有二维码可直接扫描，原件备查 | 支 | 1 | 0.73
61001 | 试管 | φ20mm×200mm | 支 | 1 | 0.87
61001 | 试管 | φ32mm×200mm，硬质 | 支 | 1 | 2.17
61001 | 试管 | φ40mm×200mm | 支 | 1 | 4.34
61008 | 具支试管 | φ18mm×180mm | 支 | 1 | 0.87
61008 | 具支试管 | φ20mm×200mm | 支 | 1 | 0.87
61009 | 硬质玻璃管 | φ15mm×150mm | 支 | 1 | 0.87
61009 | 硬质玻璃管 | φ20mm×250mm | 支 | 1 | 1.3
61011 | 燃烧管 | φ25mm×300mm | 支 | 1 | 1.88
61012 | Y形试管 | φ20mm | 支 | 1 | 4.34
61020 | 烧杯 | 5mL | 个 | 1 | 1.3
61020 | 烧杯 | 10mL | 个 | 1 | 1.34
61020 | 烧杯 | 25mL | 个 | 1 | 1.45
61020 | 烧杯 | 50mL | 个 | 1 | 1.89
61020 | 烧杯 | 100mL | 个 | 1 | 2.17
61020 | 烧杯 | 250mL产品用硼硅玻璃制造。具底仪器应放置平稳。仪器的口部都应经磨砂、熔光或卷边处理。刻有标度的仪器，刻线应精确、清晰。外形平整、薄厚均匀，无明显偏斜。不应有薄皮气泡、透明疙瘩、结石、条纹等缺陷。产品应消除内应力。在应力计下呈紫红色。GB/T15724.1玻璃仪器总体要求：无内应力，产品应参考GB12804－91《实验室玻璃仪器——量筒》。 ★提供带有CMA、CNAS标识检测报告，且检测报告封面带有二维码可直接扫描，原件备查 | 个 | 1 | 2.6
61020 | 烧杯 | 500mL | 个 | 1 | 3.9
61020 | 烧杯 | 1000mL | 个 | 1 | 6.5
61033 | 烧瓶 | 圆底，长颈，250mL | 个 | 1 | 5.06
61033 | 烧瓶 | 圆底，短颈，厚口250mL | 个 | 1 | 5.06
61033 | 烧瓶 | 圆底，长颈，500mL | 个 | 1 | 6.07
61033 | 烧瓶 | 1．规格：平底，250ml。 2．尺寸：瓶身直径：88±2mm；瓶底直径：44±1mm；瓶颈外径：25±1mm；瓶颈长88±3mm；瓶身厚：不小于1.2mm。 3．底部不允许有结石、节瘤存在。 4．产品符合《玻璃仪器通用技术要求》 ★提供带有CMA、CNAS标识检测报告，且检测报告封面带有二维码可直接扫描，原件备查 | 个 | 1 | 5.06
61041 | 锥形瓶 | 100mL | 个 | 1 | 3.62
61041 | 锥形瓶 | 250mL ★提供带有CMA、CNAS标识检测报告，且检测报告封面带有二维码可直接扫描，原件备查 | 个 | 1 | 3.78
61051 | 蒸馏烧瓶 | 250mL | 个 | 1 | 5.78
61054 | 三口烧瓶 | 250mL | 个 | 1 | 8.67
62001 | 酒精灯 | 150mL，单头 ★提供带有CMA、CNAS标识检测报告，且检测报告封面带有二维码可直接扫描，原件备查 | 个 | 1 | 2.03
62001 | 酒精灯 | 250mL，单头 | 个 | 1 | 2.6
62001 | 酒精灯 | 250mL，双头 | 个 | 1 | 12
62002 | 干燥塔 | 250mL | 个 | 1 | 24
62003 | 气体洗瓶 | 250mL | 个 | 1 | 8.67
62004 | 抽滤瓶 | 500mL | 个 | 1 | 8.67
62005 | 抽气管 | 1．灯工焊接牢固，喷水管应在球内中心位置，喷口对正下管孔，两孔间距不大于2.5mm。 2．喷口切割磨平，不得有歪斜及小缺点。 3．磨砂浮子必须活动自如，不得阻塞不动。 4．当水压在1kg/cm2的条件下，在5分钟内，要求水银柱抽至600mm。 5．产品符合《玻璃仪器通用技术要求》 | 个 | 1 | 7.95
62006 | 干燥器 | 160mm | 个 | 1 | 25
62007 | 气体发生器 | 250mL | 个 | 1 | 67
62021 | 冷凝器 | 直形，300mm | 支 | 1 | 7.95
62021 | 冷凝器 | 球形，300mm | 支 | 1 | 11
62023 | 牛角管 | 弯形，φ18mm×150mm | 支 | 1 | 1.74
62031 | 漏斗 | 60mm | 个 | 1 | 1.45
62031 | 漏斗 | 1．规格：90mm。 2．漏斗口径：90mm±2mm；厚度：约2mm。 3．漏斗：72mm±1mm；斗柄外径：Φ10mm－11mm；斗柄长90mm±5mm；漏斗角度：60º。 4．口边光滑平整，无毛边、快口及崩缺，角度正确，口边不得呈椭圆形及部规则多边形，斗柄应垂直，下口应磨成45º角，并将斜口边倒角不呈缺口。 5．壁厚均匀，内壁光滑，斗柄接头处不允许严重折皱，斗柄垂直偏正不超过3－5mm。 6．产品符合《玻璃仪器通用技术要求》 ★提供带有CMA、CNAS标识检测报告，且检测报告封面带有二维码可直接扫描，原件备查 | 个 | 1 | 4.34
62033 | 安全漏斗 | 直形 | 个 | 1 | 2.17
62033 | 安全漏斗 | 双球 | 个 | 1 | 2.89
62035 | 分液漏斗 | 锥(梨)形，100mL | 个 | 1 | 12
62035 | 分液漏斗 | 1．球形，50ml。 2．产品符合《玻璃仪器通用技术要求》 ★提供带有CMA、CNAS标识检测报告，且检测报告封面带有二维码可直接扫描，原件备查 | 个 | 1 | 12
62039 | 布氏漏斗 | 瓷，80mm | 个 | 1 | 8.67
62071 | T形管 | φ7mm～8mm | 个 | 1 | 0.58
62072 | Y形管 | φ7mm～8mm | 个 | 1 | 0.58
62071 | T形管 |  | 个 | 1 | 0.58
62072 | Y形管 |  | 个 | 1 | 0.58
62074 | 离心管 | 10mL | 支 | 1 | 0.87
62075 | 干燥管 | 单球，150mm | 支 | 1 | 1.16
62075 | 干燥管 | U型，φ15mm×150mm | 支 | 1 | 1.45
62075 | 干燥管 | U型，φ20mm×200mm | 支 | 1 | 1.74
62075 | 干燥管 | U型，具支，φ15mm×150mm | 支 | 1 | 1.74
62077 | 比色管 | 25mL | 支 | 1 | 4.05
62079 | 活塞 | 直形 | 支 | 1 | 7.23
62079 | 活塞 | T形 | 支 | 1 | 11
62091 | 圆水槽 | φ200mm×100mm ★提供带有CMA、CNAS标识检测报告，且检测报告封面带有二维码可直接扫描，原件备查 | 个 | 1 | 16
62091 | 圆水槽 | φ270mm×140mm ★提供带有CMA、CNAS标识检测报告，且检测报告封面带有二维码可直接扫描，原件备查 | 个 | 1 | 25
62093 | 玻璃钟罩 | φ150mm×280mm | 个 | 1 | 29
62095 | 钴玻璃片 |  | 个 | 1 | 3.62
63002 | 集气瓶 | 125mL，附毛玻璃片 ★提供带有CMA、CNAS标识检测报告，且检测报告封面带有二维码可直接扫描，原件备查 | 个 | 1 | 1.59
63002 | 集气瓶 | 250mL，附毛玻璃片 | 个 | 1 | 2.03
63002 | 集气瓶 | 500mL，附毛玻璃片 | 个 | 1 | 2.89
63005 | 液封除毒气集气瓶 | 250mL | 个 | 1 | 25
63011 | 广口瓶 | 60mL ★提供带有CMA、CNAS标识检测报告，且检测报告封面带有二维码可直接扫描，原件备查 | 个 | 1 | 2.46
63011 | 广口瓶 | 125mL | 个 | 1 | 2.75
63011 | 广口瓶 | 250mL | 个 | 1 | 3.34
63011 | 广口瓶 | 500mL | 个 | 1 | 4.63
63011 | 广口瓶 | 棕色，60mL | 个 | 1 | 3.18
63011 | 广口瓶 | 棕色，125mL | 个 | 1 | 3.62
63011 | 广口瓶 | 棕色，250mL | 个 | 1 | 5.06
63021 | 细口瓶 | 60mL | 个 | 1 | 2.17
63021 | 细口瓶 | 125mL ★提供带有CMA、CNAS标识检测报告，且检测报告封面带有二维码可直接扫描，原件备查 | 个 | 1 | 2.56
63021 | 细口瓶 | 250mL | 个 | 1 | 3.04
63021 | 细口瓶 | 500mL | 个 | 1 | 4.05
63021 | 细口瓶 | 1000mL | 个 | 1 | 6.5
63021 | 细口瓶 | 3000mL | 个 | 1 | 13
63021 | 细口瓶 | 棕色，60mL | 个 | 1 | 3.18
63021 | 细口瓶 | 棕色，125mL | 个 | 1 | 3.62
63021 | 细口瓶 | 棕色，250mL | 个 | 1 | 4.63
63021 | 细口瓶 | 棕色，500mL | 个 | 1 | 5.06
63021 | 细口瓶 | 棕色，1000mL | 个 | 1 | 7.95
63021 | 细口瓶 | 棕色，3000mL | 个 | 1 | 16
63037 | 下口瓶 | 5000mL | 个 | 1 | 44
63041 | 滴瓶 | 30mL | 个 | 1 | 1.74
63041 | 滴瓶 | 60mL ★提供带有CMA、CNAS标识检测报告，且检测报告封面带有二维码可直接扫描，原件备查 | 个 | 1 | 1.89
63041 | 滴瓶 | 棕色，30mL | 个 | 1 | 1.89
63041 | 滴瓶 | 棕色，60mL | 个 | 1 | 2.03
63045 | 称量瓶 | φ25mm×40mm | 个 | 1 | 2.6
64001 | 坩埚 | 瓷，30mL | 个 | 1 | 1.88
64002 | 坩埚钳 | 200mm ★提供带有CMA、CNAS标识检测报告，且检测报告封面带有二维码可直接扫描，原件备查 | 个 | 1 | 3.62
64003 | 烧杯夹 | ★提供带有CMA、CNAS标识检测报告，且检测报告封面带有二维码可直接扫描，原件备查 | 个 | 1 | 3.18
64005 | 镊子 | ★提供带有CMA、CNAS标识检测报告，且检测报告封面带有二维码可直接扫描，原件备查 | 个 | 1 | 1.45
64006 | 试管夹 | ★提供带有CMA、CNAS标识检测报告，且检测报告封面带有二维码可直接扫描，原件备查 | 个 | 1 | 0.73
64007 | 水止皮管夹 | 1、本品供化学实验夹持乳胶管用。 2、止水夹材料采用直径Φ1.8～2mm65 锰钢丝加工制成Ｔ型弹簧夹。 3、外形尺寸约为 50×55×8mm，由夹子及挡板组成。 4、夹顶部绕张制约为Φ10mm 的两圈，短臂手持两端高度不＜12mm。 5、压缩弹簧，其张开距离不＞20mm，手松开止水夹恢复原位。钢丝及挡板表面镀锌。 | 个 | 1 | 0.5
64008 | 螺旋皮管夹 | 1．产品用钢材制成，应作防锈处理。 2．产品制作应光滑、平整、无缺陷。 3．产品的夹持范围最大应不小于20㎜，夹子的夹持应可靠，吻合好。 4．螺母与螺杆螺纹应吻合好，旋动轻便，不应有卡死现象。 ★提供带有CMA、CNAS标识检测报告，且检测报告封面带有二维码可直接扫描，原件备查 | 个 | 1 | 0.73
64032 | 石棉网 | 1．产品由金属网和附在网上的石棉组成。 2．金属网由Φ0.1㎜左右的钢丝编织而成，密度均匀，织网密度间距不大于2㎜，金属网为边长不小于125㎜的正方形，边缘应作卷边处理，不散网、不翘丝。 3．金属网上所附石棉圈为双面附着的正圆形，直径不小于Φ100㎜，厚度为3㎜左右，要求不散、不裂、不脱落。 4．整体平整、美观，不翘角。 | 个 | 1 | 0.73
64034 | 隔热网 | 功能与石棉网相同，隔热材料不是石棉，是环保型的 | 个 | 1 | 3.34
64035 | 二连球 |  | 个 | 1 | 13
64041 | 燃烧匙 | 1．产品由半圆面和金属丝结合制成。 2．半圆面为铜材制造，直径Φ为25㎜左右。要求光滑无毛剌、圆润。 3．金属丝用Φ3㎜的钢丝制造，长度为250㎜左右。 4．半圆面与金属丝结合应牢固可靠，耐高温。 | 个 | 1 | 0.52
64042 | 药匙 | 1． 药匙采用塑料制成。药匙的宽度为12㎜，长度不小于130㎜。 2． 产品制作应光滑、平整、无毛剌、无缺陷。 ★提供带有CMA、CNAS标识检测报告，且检测报告封面带有二维码可直接扫描，原件备查 | 个 | 1 | 0.44
64051 | 玻璃管 | φ5mm～φ6mm ★提供带有CMA、CNAS标识检测报告，且检测报告封面带有二维码可直接扫描，原件备查 | 千克 | 1 | 14
64051 | 玻璃管 | φ7mm～φ8mm | 千克 | 1 | 14
64053 | 玻璃棒 | φ3mm～φ4mm | 千克 | 1 | 8
64053 | 玻璃棒 | φ5mm～φ6mm ★提供带有CMA、CNAS标识检测报告，且检测报告封面带有二维码可直接扫描，原件备查 | 千克 | 1 | 8
64061 | 软胶塞 | 0号～12号 | 千克 | 1 | 17
64062 | 橡胶管 | ★提供带有CMA、CNAS标识检测报告，且检测报告封面带有二维码可直接扫描，原件备查 | 千克 | 1 | 20
64063 | 乳胶管 | 1．产品用优质乳胶制造。 2．产品内径为5~6㎜，壁厚1㎜。 3．产品符合国标GB1189-81《胶管外观质量》的规定。 ★提供带有CMA、CNAS标识检测报告，且检测报告封面带有二维码可直接扫描，原件备查 | 米 | 1 | 2
64067 | 洗耳球 | 60mL | 个 | 1 | 3.34
64071 | 试管刷 | 1． 产品由金属丝和绞合在其上的猪鬃毛制成，大、中、小各一个。 2． 金属丝用Φ3㎜左右的镀锌铁丝2根绞合，总长度不小于250㎜。 3． 制成的试管刷要求不散、不脱毛。 4． 整体平整、美观，猪鬃毛长度均匀。 | 个 | 1 | 0.89
64072 | 烧瓶刷 | 1． 产品由金属丝和绞合在其上的猪鬃毛制成。 2． 金属丝用Φ3㎜左右的镀锌铁丝2根绞合，总长度不小于250㎜。 3． 制成的烧瓶刷呈鼓形，最大直径不小于Φ60㎜，长度不小于100㎜，要求不散、脱毛。 4． 整体平整、美观。 | 个 | 1 | 1.34
64074 | 滴定管刷 | 总长不低于700mm,毛长180mm*30mm | 个 | 1 | 2.78
64080 | 结晶皿 | 80mm | 个 | 1 | 5.06
64081 | 表面皿 | 60mm | 个 | 1 | 1.23
64081 | 表面皿 | 100mm ★提供带有CMA、CNAS标识检测报告，且检测报告封面带有二维码可直接扫描，原件备查 | 个 | 1 | 2.03
64086 | 研钵 | 瓷，60mm | 个 | 1 | 2.17
64086 | 研钵 | 瓷，90mm | 个 | 1 | 3.34
64088 | 蒸发皿 | 瓷，60mm ★提供带有CMA、CNAS标识检测报告，且检测报告封面带有二维码可直接扫描，原件备查 | 个 | 1 | 1.16
64088 | 蒸发皿 | 瓷，100mm ★提供带有CMA、CNAS标识检测报告，且检测报告封面带有二维码可直接扫描，原件备查 | 个 | 1 | 1.74
64091 | 反应板 | 至少6穴 | 个 | 1 | 1.59
64092 | 井穴板 | 9孔，0.7mL×9 | 个 | 1 | 1.45
64092 | 井穴板 | 6孔，5mL×6，附带双导气管的井穴塞 ★提供带有CMA、CNAS标识检测报告，且检测报告封面带有二维码可直接扫描，原件备查 | 个 | 1 | 8.89
64094 | 塑料多用滴管 | 4mL ★提供带有CMA、CNAS标识检测报告，且检测报告封面带有二维码可直接扫描，原件备查 | 支 | 1 | 0.15
64098 | 白金丝 | φ0.5mm×50mm；具金属柄，可拆卸 | 支 | 1 | 25
70001 | 铝(条) |  | 克 | 1 | 0.058
70001 | 铝(片) |  | 克 | 1 | 0.044
70001 | 铝(箔) |  | 克 | 1 | 0.116
70004 | 锌(粒) |  | 克 | 1 | 0.053
70004 | 锌(粒) |  | 克 | 1 | 0.053
70005 | 铁(还原铁粉) |  | 克 | 1 | 0.044
70005 | 铁(片) |  | 克 | 1 | 0.018
70005 | 铁(丝) |  | 克 | 1 | 0.058
70010 | 铜(紫铜片) |  | 克 | 1 | 0.145
70010 | 铜(丝) |  | 克 | 1 | 0.145
70021 | 碘 |  | 克 | 1 | 1.16
70022 | 活性炭 |  | 克 | 1 | 0.018
70032 | 二氧化锰 |  | 克 | 1 | 0.058
70033 | 三氧化二铁 |  | 克 | 1 | 0.042
70034 | 氧化铜 |  | 克 | 1 | 0.116
70035 | 氧化铝 |  | 克 | 1 | 0.036
70040 | 氯化铝 |  | 克 | 1 | 0.058
70041 | 氯化钾 |  | 克 | 1 | 0.024
70042 | 氯化钠 |  | 克 | 1 | 0.013
70042 | 氯化钠 |  | 克 | 1 | 0.009
70044 | 氯化钙(无水) |  | 克 | 1 | 0.014
70046 | 氯化镁 |  | 克 | 1 | 0.033
70047 | 三氯化铁 |  | 克 | 1 | 0.024
70049 | 氯化铵 |  | 克 | 1 | 0.014
70054 | 氯化亚铁 |  | 克 | 1 | 0.044
70055 | 氯化亚锡 |  | 克 | 1 | 0.232
70059 | 溴化钠 |  | 克 | 1 | 0.058
70060 | 溴化钾 |  | 克 | 1 | 0.058
70061 | 溴化铜 |  | 克 | 1 | 0.3
70064 | 碘化铅 |  | 克 | 1 | 1.52
70065 | 碘化钾 |  | 克 | 1 | 0.809
70067 | 亚硫酸钠(无水) |  | 克 | 1 | 0.017
70068 | 硫酸亚铁 |  | 克 | 1 | 0.014
70069 | 硫酸亚铁铵 |  | 克 | 1 | 0.029
70070 | 硫酸钾 |  | 克 | 1 | 0.044
70072 | 硫酸钠 |  | 克 | 1 | 0.018
70083 | 硫酸铝 |  | 克 | 1 | 0.029
70086 | 硫酸铜(蓝矾、胆矾) |  | 克 | 1 | 0.042
70086 | 硫酸铜(无水) |  | 克 | 1 | 0.073
70087 | 硫酸铵 |  | 克 | 1 | 0.018
70088 | 硫酸铝钾(明矾) |  | 克 | 1 | 0.013
70093 | 硫酸铁 |  | 克 | 1 | 0.058
70095 | 硫酸锰 |  | 克 | 1 | 0.058
70097 | 硫酸锌 |  | 克 | 1 | 0.038
70099 | 硫化亚铁 |  | 克 | 1 | 0.029
71002 | 碳酸钠 |  | 克 | 1 | 0.014
71003 | 碳酸氢钠 |  | 克 | 1 | 0.014
71004 | 大理石 |  | 克 | 1 | 0.005
71005 | 碳酸氢铵 |  | 克 | 1 | 0.014
71012 | 硅酸钠(水玻璃) |  | 毫升 | 1 | 0.017
71023 | 乙酸钠 |  | 克 | 1 | 0.033
71030 | 乙酸铅 |  | 克 | 1 | 0.065
71031 | 硫氰酸钾 |  | 克 | 1 | 0.052
71035 | 硫代硫酸钠 |  | 克 | 1 | 0.017
71039 | 硼酸 |  | 克 | 1 | 0.029
71041 | 氢氧化钡 |  | 克 | 1 | 0.036
71043 | 氧化钙(生石灰) |  | 克 | 1 | 0.012
71044 | 氢氧化钙(熟石灰) |  | 克 | 1 | 0.012
71045 | 碱石灰 |  | 克 | 1 | 0.02
72010 | 丙三醇 |  | 克 | 1 | 0.044
72021 | 葡萄糖 |  | 克 | 1 | 0.029
72022 | 蔗糖 |  | 克 | 1 | 0.018
72023 | 可溶性淀粉 |  | 克 | 1 | 0.029
72030 | 植物油 |  | 毫升 | 1 | 0.024
72028 | 石蜡 |  | 克 | 1 | 0.018
72028 | 石蜡(油) |  | 毫升 | 1 | 0.033
72044 | 苯甲酸 |  | 克 | 1 | 0.047
72046 | 硬脂酸 |  | 克 | 1 | 0.053
72048 | 硬脂酸丁酯 |  | 克 | 1 | 0.289
72051 | 石蕊 |  | 克 | 1 | 1.56
72052 | 酚酞 |  | 克 | 1 | 0.405
72054 | 品红 |  | 克 | 1 | 0.752
72057 | 甲基橙 |  | 克 | 1 | 0.463
72061 | pH广范围试纸 |  | 本 | 1 | 1.34
72062 | 蓝石蕊试纸 |  | 本 | 1 | 1.34
72063 | 红石蕊试纸 |  | 本 | 1 | 1.34
72066 | 淀粉碘化钾试纸 |  | 本 | 1 | 1.34
72084 | 亚甲基蓝 |  | 克 | 1 | 0.752
72091 | 定性滤纸 |  | 盒 | 1 | 5.2
73007 | 乙醛 |  | 毫升 | 1 | 0.038
73010 | 苯 |  | 毫升 | 1 | 0.027
73016 | 无水乙醇 |  | 毫升 | 1 | 0.018
73020 | 乙酸乙酯 |  | 毫升 | 1 | 0.027
73025 | 原油 |  | 毫升 | 1 | 0.018
74065 | 硫化钠 |  | 克 | 1 | 0.027
74086 | 碳化钙 |  | 克 | 1 | 0.027
76001 | 草酸 |  | 克 | 1 | 0.024
76002 | 氯化钡 |  | 克 | 1 | 0.022
76013 | 四氯化碳 |  | 毫升 | 1 | 0.058
76020 | 溴乙烷 |  | 毫升 | 1 | 0.13
76030 | 苯酚 |  | 克 | 1 | 0.044
77031 | 氢氧化钾 |  | 克 | 1 | 0.029
77032 | 氢氧化钠 |  | 克 | 1 | 0.017
77032 | 氢氧化钠 |  | 克 | 1 | 0.017
80202 | 高中化学实验材料 |  | 份 | 1 | 19
80203 | 电极材料 |  | 套 | 1 | 29
81002 | 一字螺丝刀 | 塑料柄一字螺丝刀。 全长约210mm。 ★提供带有CMA、CNAS标识检测报告，且检测报告封面带有二维码可直接扫描，原件备查 | 支 | 1 | 2.3
81003 | 十字螺丝刀 | 塑料柄十字螺丝刀。 全长约210mm。 ★提供带有CMA、CNAS标识检测报告，且检测报告封面带有二维码可直接扫描，原件备查 | 支 | 1 | 2.3
81004 | 尖嘴钳 | 材质: 镍铬合金钢 | 把 | 1 | 6.7
81015 | 手锤 | 采用45号高碳钢精工铸造,表面抛光处理，敲击面热处理，硬度45-48HRC，羊角锤头0.25KG，纤维手柄 | 把 | 1 | 8.9
81018 | 三角锉刀 |  | 个 | 1 | 3.4
81032 | 剪刀 | 不锈钢制造，刃口机磨，刀身抛光，剪切锋利，全新ABS料塑料手柄。全长不小于150mm ★提供带有CMA、CNAS标识检测报告，且检测报告封面带有二维码可直接扫描，原件备查 | 把 | 1 | 4.5
81051 | 玻璃瓶盖开启器 |  | 套 | 1 | 18
81052 | 玻璃管切割器 |  | 个 | 1 | 29
82001 | 工作服 | 产品需利于人体活动，具有一定牢固性和舒适感，白色。1. 产品外观无破损、斑点、污物等缺陷。2. 产品应做工精细，穿着方便、舒适。3. 产品所用材料应能满足日常穿用和中学实验室日常使用要求，具有一定耐穿性和牢固性棉质面料做成的中长衣服。 | 件 | 1 | 24
82002 | 护目镜 | 1． 护目镜镜片由高级光学树脂（聚碳酸酯）制成，透光率高，应达到97％，强度好，防摔，能遮挡各种强光、眩光、紫外线、激光射线等辐射，且耐腐蚀，无屈光度，侧面完全遮挡。耐腐蚀实验：在20%盐酸，20%硫酸、40%氢氟酸，20%-100%甲酸下均不发生任何的腐蚀和形变。具有阻燃、自熄功能。耐冲击、不易碎，具有防爆功能，抗拉性强；视场大，低折射率。低色散。2． 镜片无波纹、无结瘤、疵点、无划伤等缺陷。3． 镜架具有一定的强度，且佩戴舒适，镜架可调。4． 其它性能指标应符合国家及眼镜行业有关标准的规定。5． 配眼镜专用盒，并附擦镜布一块。 | 个 | 1 | 5.6
82004 | 防护面罩 | 1． 产品由透明有机玻璃和帽架组成。2． 由主体、滤毒盒、滤毒材料、呼气阀和系带组成。3． 口罩能完全罩住口、鼻不漏气。4． 系带可调节松紧。5． 防毒时间不小于1小时。6． 有关口罩的数据： 口罩重量：<250克；呼气阻力：<49帕；吸气阻力：<78帕；漏气系数：<5%；有害空间：<170平方厘米；下方视野：>35º。7． 口罩应卫生清洁，不得有灰尘。不得用有毒材料制作。应符合ＧＢ２８９０－８２《过滤式防毒面具》ＧＢ２８９０－８２的有关规定。 | 个 | 1 | 19
82005 | 防毒口罩 | 1． 直接式防毒口罩。2． 由主体、滤毒盒、滤毒材料、呼气阀和系带组成。3． 口罩能完全罩住口、鼻不漏气。4． 系带可调节松紧。5． 防毒时间不小于1小时。6． 有关口罩的数据： 口罩重量：<250克；呼气阻力：<49帕；吸气阻力：<78帕；漏气系数：<5%；有害空间：<170平方厘米；下方视野：>35º。7． 口罩应卫生清洁，不得有灰尘。不得用有毒材料制作。应符合ＧＢ２８９０－８２《过滤式防毒面具》ＧＢ２８９０－８２的有关规定。 | 个 | 1 | 13
82006 | 手套 | 1． 产品为橡胶制品，长袖口带五指套。袖长不短于30cm.。2． 应耐强酸、强碱及氧化剂、还原剂等化学药品试剂的腐蚀，并结实耐用。3． 冬季不得发硬，夏季不得粘连。4． 各部位应完整严密，无开裂和小孔。 | 双 | 1 | 5.6
82006 | 手套 |  | 双 | 1 | 5.6
82009 | 洗眼器 |  | 套 | 1 | 187
82010 | 简易急救箱 | 急救箱内应配备以下药品及器材：绿药膏1瓶；烧伤药膏1瓶；苏打粉100g；硼酸100g；创可贴10条；灭菌结晶磺胺50g；紫药水50ml；红药水50ml；碘酒50ml；3％双氧水100ml；胶布1卷；绷带1卷；药棉1包；手术剪1把；镊子1把；一次性注射器1支。甘油1瓶，紫药水1瓶，醋酸（1%）1瓶，碳酸钠（10%）1瓶，饱和碳酸钠1瓶，碳酸钠粉末1瓶，碳酸氢钠（2%）1瓶，高锰酸钾（10%）1瓶，高锰酸钾（1：2000-1：5000）1瓶，消炎粉1瓶，薄荷粉1瓶，滑石粉1瓶，纱布1卷。 | 件 | 1 | 145
82011 | 实验防护屏 | 1． 产品为三片折叠式结构，由透明度好的有机玻璃制造。2． 外形尺寸不小于650mm×360mm，厚度不小于5mm。3． 防护屏支撑牢靠，底座平稳。4． 板面不得有划痕、裂纹等缺陷。5． 合叶与屏板连接牢靠，经多次开合不得脱落。 | 件 | 1 | 30
82012 | 易燃品储存柜 | 柜高1500㎜，宽750㎜，厚500㎜。柜体由厚度为1.0mm以上的优质冷轧钢板制成；柜壁为双层结构，层间有38mm厚度的空气隔绝层；柜体内部配有5层以上托盘式活动隔板；柜体底层配有防溢槽；柜体两侧设计两个上下结构的避火通气口；柜体底部配有防静电接地传导端口，具有防静电功能。柜门配有两把锁，两把锁同时打开，柜门方能开启。柜体内外静电喷涂不含铅的环氧树脂漆两遍，涂层厚度不低于0.25㎜起到防腐蚀作用。产品符合GB 710-91 《优质碳素结构钢热轧薄钢板和钢带》、符合GB 21746－2008《教学仪器设备安全要求总则》教学仪器设备安全的国家强制性标准的规定。 | 个 | 1 | 3556
82013 | 毒害品储存柜 | 柜高1500㎜，宽750㎜，厚500㎜。柜体由厚度为1.0mm以上的优质冷轧钢板制成；柜壁为双层结构，层间有38mm厚度的空气隔绝层；柜体内部配有5层以上托盘式活动隔板；柜体底层配有防溢槽；柜体两侧设计两个上下结构的避火通气口；柜体底部配有防静电接地传导端口，具有防静电功能。柜门配有两把锁，两把锁同时打开，柜门方能开启。柜体内外静电喷涂不含铅的环氧树脂漆两遍，涂层厚度不低于0.25㎜起到防腐蚀作用。产品符合GB 710-91 《优质碳素结构钢热轧薄钢板和钢带》、符合GB 21746－2008《教学仪器设备安全要求总则》教学仪器设备安全的国家强制性标准的规定。 | 个 | 1 | 3556
83201 | 碎瓷片、红纸条、植物油、松香、面粉、铁钉、牛奶、鸡蛋、胃舒平等 | 碎瓷片、红纸条、植物油、松香、面粉、铁钉、牛奶、鸡蛋、胃舒平等 |  | 1 | 53
初中物理
编号 | 产品名称 | 智达参数 | 单位 | 数量 | 单价
1011 | 计算器 | 函数型 | 个 | 1 | 18
2 | 一般 | 0
2001 | 钢制黑板 | 一、适用范围：供教学书写及吸附磁性教具用。二、技术参数：1.钢制黑板由金属提手、铝型材框、塑料包边、钢质面板组成。2.钢制黑板尺寸不小于890mm×600mm，板面可双面书写，双面吸附磁性教具。3.无镜面反光，色泽均匀，书写流畅。4.黑板提手在长边边框中间安装牢靠，挂起或提拿时无明显歪斜。 | 块 | 1 | 45
2002 | 打孔器 | 产品由四支不同孔径带手柄的空芯钻头、顶屑杆（通条）组成。空芯管：a）每支空芯管长度为100mmb）管外径分别为6mm,8mm,10mm公差±0.1mm。 钻头：用无缝钢管制成；直线度0.05mm；刀口表面镀铬；刀刃无缺口或锯齿状；刀刃平面与手柄平行，并与钻头轴线垂直；刀刃平面与轴线的垂直度0.16mm；顶屑杆：直径3.5mm长105mm ★提供教育部检测报告（原件备查） | 套 | 1 | 5.6
2010 | 手摇抽气机 | 一、适用范围：适用于中学物理实验教学抽气用。二、技术参数：1.手摇抽气机由底座、双缸系统、转轮、手柄、橡胶管等组成。2.双缸系统由双气缸体、活塞、双拐曲轴、连杆、密封片和弹簧等组成。3.底座尺寸不小于165mm×95mm×13mm。4.转轮直径为210mm。 | 台 | 1 | 158
2011 | 直联泵 | 一、适用范围：中学物理教学演示实验用。二、技术参数：1.由电机、泵体、机械密封三部分组成。2.功率：0.37Kw，转速：2860r/min，扬程16m，流量：1.5m3/h,配管：25mm。 | 台 | 1 | 187
2012 | 旋片式真空泵 | 一、适用范围：中学物理教学演示实验用。二、技术参数： 1.输入电压：AC 220V±10%,50Hz。2.旋片式真空泵由底板、电机、风罩、电容壳、进气嘴、排气嘴、手柄、油箱壳、油镜、加油螺丝、橡胶脚垫等组成。3.底板尺寸为173mm×110mm×8mm。4.附带：φ12.5mm×1500mmPVC管一根及专用油一瓶。 | 台 | 1 | 374
2013 | 两用气筒 | 一、适用范围：1.适用于中学物理教学实验用。二、技术参数：1.两用气筒由抽气接头、打气接头、阀体接头、抽气活塞、打气活塞、筒体、拉杆、手柄等组成。2.筒体外径为28mm，长不小于175mm。3.极限抽气压力≤6.7×103Pa，最低打气压力≥2.9×105Pa。 | 个 | 1 | 15
2014 | 抽气筒 | 一、适用范围：1.中学物理教学演示实验用。2.手持式。二、技术参数：1.抽气筒由抽气接头、抽气活塞、筒体、拉杆、手柄、塑料抽气嘴、金属抽气嘴等组成。2.气筒外径35mm，长210mm。 | 个 | 1 | 4.5
2015 | 打气筒 | 一、适用范围、规格：1.适用于中学物理及小学科学教学实验用。2.多功能手动充气筒。二、技术参数：1.打气筒由气筒、踏脚、活塞、活塞杆、手柄、橡胶管、气针夹等组成。2.气筒外径约30mm，长475mm。充气软管为橡胶制品，与充气筒底座、气筒气嘴接合密闭，装卸方便。3.气筒为金属制，表面涂有金黄色防锈漆。4.充气活塞或充气筒推拉轻便、灵活，无气体泄漏现象。 | 个 | 1 | 19
2016 | 抽气盘 | 1.由抽气盘、钟罩、音乐发生器、密封用凡士林及橡胶垫圈等组成。 2.尺寸规格：高约280mm，钟罩内径约142mm。 3.可以与抽气盘机或两用气筒配合使用进行真空（稀薄空气）方面的演示。 4.可完成声音传播实验、低压沸腾实验。 ★提供教育部检测报告，且在检测报告中提现参数。原件备查 | 套 | 1 | 54
2020 | 仪器车 | 一、适用范围、规格： 适用于中学物理、生物、化学实验室转运实验所需器材用。 2.手推式。 二、技术参数： 1.产品结构：有两层托盘，每层托盘四周经折边处理，四底脚有万向轮，小车两端有推拉扶手。 2.全车除万向轮金属固定件为不锈钢，其余金属部件均喷塑防锈处理。 3.仪器车尺寸为830mm×680mm×460mm。 4.上盘距地面约630mm，下盘距地面约270mm。 5.托盘折边高度为30mm。 6.车架由直径19mm金属管制造，托盘支架由直径13mm金属管制造。 7.万向轮为塑料制，直径50mm，厚20mm。 | 辆 | 1 | 374
2022 | 水准器 | 一、适用范围：适用于中学物理教学演示实验测量用水准器二、技术要求：1.水准器由主体和水准泡组成。主体由塑料组成，工作面为铝合金，其中一面有磁性贴条。2.水准器尺寸为228mm×40mm×15mm。3.3个水准泡（水平，垂直，45度）应安装牢固、清洁透明、刻线清晰均匀、气泡移动平稳、无跳动停止现象4.水准器分度值的误差应小于10%，即实测平均角值与公称角值之差不应超过公称角值的10%。 | 个 | 1 | 5.6
2023 | 充磁器 | 一、适用范围： 中学物理实验室给失去或减少磁性的磁铁、磁针等磁性材料充磁。 二、技术要求： 1.充磁器主要由螺线管、整流器、电源按钮开关、功能转换开关、和外壳组成。 2.对中学物理实验室配备的条形磁铁、蹄形磁铁、磁针等磁性材料具有充磁、退磁功能。标有充磁N极、S极取向标志。 3.充磁、消磁、电源均有指示灯。 4.充磁器外形尺寸为160mm×85mm×92mm。 | 台 | 1 | 76
2046 | 生物显微镜 | 一、适用范围、规格：1.适用于中学生物实验教学用。2.XSP系列二、技术参数：1.最大放大倍数：640×。2.消色差物镜：4×、10×、40×。玻璃镜片，光学部件均镀膜，物镜均齐焦中心一致。3.目镜：10×、16×。玻璃镜片，光学部件均镀膜。4.物镜转换器三孔同心，定位准确。5.反光镜一面为平面，一面为凹面。6.整机机架、底座为金属铸铝制造，坚固稳定，弯臂支架可45°倾斜。7.调焦机构（齿条）为黄铜制造，稳定、牢固、耐用，不应有自行下滑现象。8.木箱包装。 | 个 | 1 | 223
2051 | 放大镜 | 一、适用范围、规格：1.小学科学教学分组实验用。2.放大倍数为3×。二、技术参数：1.放大镜由透镜、镜框及手柄等组成，有效通光孔径达49mm。2.镜圈及手柄一次成型，采用硬质塑料制成，镜圈外径52mm，手柄长55mm。表面平整清洁、无划痕、溶迹、缩迹、气泡和烧粉夹生现象，边缘无毛刺、变形、破边和凹凸不平。3.透镜用光学玻璃制成，表面应清洁无麻点、擦痕及划痕，外型端正、焦距正确。4.透镜与镜圈结合紧密，无晃动及透镜脱出现象。 | 个 | 1 | 2.3
2060 | 望远镜 | 一、适用范围、规格： 1.中学物理、生物、地理教学演示实验用。 2.7×35，棱镜式双目望远镜。 二、 1.望远镜由镜筒、目镜、物镜、棱镜、镜筒连接部分、镜罩以及聚焦系统组成。 2.物镜镜筒外径为46mm，目镜镜筒外径为38mm。 3.镜筒均有防尘罩。 4.镜筒连接部分中心镶嵌有简易指南针。 5.附挂绳及专用背包。 | 个 | 1 | 38
2061 | 天文望远镜 | 口径: 150mm(6”),焦距: 750mm,反射式 配备：Ø31.7 PL6.5mm PL25mm 2X巴洛镜 月亮镜 太阳镜 6x30寻星镜 铝脚架 III赤道仪 彩盒包装（不带投影屏和跟踪设备） | 套 | 1 | 800
2075 | 酒精噴灯 | 一、适用范围、规格：1.用于中学理化生实验中加热、灼烧等操作中使用。二、技术参数：1.采用钢铜混制方法。2.仪器由壶体、预热盘、壶嘴、预热管、喷火管、火力调节器、喷嘴等组成。3.壸体装酒精容积250mL。4.壶体底径105mm，总体高约155mm。 | 个 | 1 | 38
2085 | 微波炉 | 1 、初中物理通用仪器，烹饪方式：微波/光波。 2 、操控方式：数码式。 3 、解冻方式：普通。 4 、旋转式转盘：有。 5 、烧烤功能：有。 6 、再次加热功能：普通/手动。 7 、电源：220V/50Hz。 8 、输入功率：1200W。 9 、输出功率：≥700W。 10 、烧烤功率：≥950W。 11 、振荡频率：2450MHz。 12 、其余技术指标应符合GB/T 16607的有关要求。 13 、产品通过3C认证。 14 、附说明书、合格证、保修卡等。 | 台 | 1 | 560
2086 | 电冰箱 | 1、初中物理通用仪器，主要用于保存和制取低温物品。 2、有效容积不小于160L。 3、符合中华人民共和国机械工业部标准《电冰箱基本性能测试方法》JB3633－84的规定。 | 台 | 1 | 1867
2101 | 听诊器 | 一、适用范围、规格： 1.适用于中学物理、生物和小学科学教学。 2.双用。 二、技术参数： 1.产品为插入式听诊器。 2.听诊器主要由听诊头、听音管、三通管、和双耳套管所组成。听诊头分扁形听诊头和钟形听诊头2种。 3.扁形听诊头直径38mm，钟形听诊头钟口直径25mm。 4.三通管为铜镀铬。 5.听音管是材质为聚氯乙烯，主管长度不小于450mm，2根分管长度不小于160mm。 6.附专用拉链包一个。 | 个 | 1 | 17
2103 | 注射器 | 一、适用范围、规格： 1.中学物理教学用。 2.100mL。 二、技术参数： 1.塑料制品，外径35mm，筒身长不小于150mm。 2.注射管表面无缩迹、无溶迹、无毛刺。外形端正，厚薄均匀，内外表面清洁，无划伤。 3.量值准确，刻度和数字清晰、无断线、不脱落。 4.外筒与活塞之间配合严密，滑动自如。 | 个 | 1 | 13
2115 | 透明盛液筒 | 一、适用范围： 适用于中学物理实验教学用透明盛液筒。 二、技术参数： 1.透明盛液筒体用聚苯乙烯压制而成，透明度良好、不易损坏。 2.筒的底经105mm，高度300mm。 3.筒体表面粘贴有0-30刻度，最小刻度1mm。 4.筒体壁厚度1.85mm，筒体底部安放平稳、牢固，造型美观。外形平整、无划痕、修正的边沿不得有变形破边等缺陷。 | 个 | 1 | 13
2116 | 透明水槽(圆形或方形) | 一、适用范围： 适用于中学物理实验教学用透明水槽。 二、技术参数： 1.方形，外形尺寸为270mm×195mm×104mm，壁厚壁厚≥2mm。 2.底部平整，表面无凹凸不平现象，无擦伤、划痕、裂缝，透明度好。 | 个 | 1 | 10
2125 | 碘升华凝华管 | 一、适用范围、规格：1.用于初中物理、化学实验教学。2.规格：密闭式。二、技术参数：1.碘升华凝华管由玻璃密封管体和手柄组成，管体的高度不小于60mm，直径25mm。管内密封碘的质量0.1克。玻璃清晰透明，无痕迹。2.手柄长不小于90mm，直径为ф8mm。3.管体外形端正，玻璃熔接平滑均匀，无气泡、无条纹。管体在90℃热水中检测无泄漏（无气泡溢出）。4.管体耐80℃温差的急冷骤热。5.升华与凝华的全过程耗时≤10分钟。 | 个 | 1 | 4.5
3 | 支架 | 0 |  | 1
3001 | 物理支架 | 一、适用范围： 适用于中学物理实验教学用物理支架。 二、技术参数： 1、物理支架由大小A型座各1件、立杆2件、复夹2件、烧杯夹1件、万向夹1件、台边夹1件、铁环1件、圆托盘2件、吊钩4件、吊钩杆1件、绝缘杆1件等组成。 2.立杆长约500mm、700mm，直径12mm。 3. 铁环内径内径为90mm，柄直径为8mm，长不小于100mm。 4. 圆托盘直径为198mm，一个无孔，另一个以圆心为中心点，均匀分布有内8个外8个通孔，内孔直径为11mm，外孔直径为15mm。 | 套 | 1 | 100
3002 | 方座支架 | 1.产品由底座、烧杯夹、大小铁环、垂直夹、平行夹、立杆等组成。 2.底座：铸铁制成，外层涂有防锈漆，规格：200mm×130mm。 3.立杆：直径为直径12mm，杆长600mm，一端为螺纹。立杆由优质铁制成，外层电镀。 4.大铁环内径90mm，柄长105mm，小铁环内径50mm，柄长125mm,圆环120°处有一开口，宽约20mm。 5.底座放置平稳，支承夹持可靠，立杆与底座垂直，铁环组装后与立杆垂直。 6.其它符合JY0001第6、7章有关规定。 7.应符合原教育部标准《方座支架》JY167-84的相关规定。 8.标志、说明书、包装、运输、贮存等应符合JY0001-2003的有关规定。 ★提供带有CMA、CNAS标识检测报告，且检测报告封面带有二维码可直接扫描，原件备查 | 套 | 1 | 30
3003 | 多功能实验支架 | 一、适用范围：适用于中学物理演示实验作为实验支架使用。二、技术参数：1.多功能实验支架由支座2个（其中一个固定有定滑轮）、滑道两根、滑块6个、金属杆3根、调整支套2个、万向夹1个、烧瓶夹1个、铁环1个、托盘1个、托盘支杆1根、吊钩4个、绝缘环2个。2.支座为凸型，外形尺寸为298mm×50mm×90mm，定滑轮直径45mm。3.滑道为铝制，尺寸为798mm×25mm×17mm。4.金属杆直径12mm，长498mm一根，长848mm两根。5.烧瓶夹金属杆直径为8mm，长不小于145mm。6.铁环内径内径为90mm，柄直径为8mm，长不小于100mm。7.托盘直径为198mm，以圆心为中心点，均匀分布有内8个外8个通孔，内孔直径为11mm，外孔直径为15mm。8.零部件的组合可靠，紧固螺丝旋动灵活省力，紧固性良好；滑块在轨道上滑动灵活自如，定位可靠；便；万向夹能360°定位，夹持稳固，夹口灵活，闭锁有力，方向正确，位置端正。 | 套 | 1 | 106
3004 | 升降台 | 1.仪器采用全金属材质，由两个工作台面、角形铝条、扁铁和螺杆等构成。台面用厚度1.5mm的不锈钢板制成。升降范围不小于150mm，载重量10kg 2.工作台面：上面板为150×150mm，下面板为180×180mm 3.上基板升降平稳，无摇晃现象。升降杆转动灵活，滑动部件滑动平稳，无跳动。金属部件表面镀铬，镀层光洁，无脱皮，砂眼等缺陷 ★提供带有CMA、CNAS标识检测报告，且检测报告封面带有二维码可直接扫描，原件备查 | 台 | 1 | 42
3006 | 三脚架 | 1.圆环、支撑脚用料为φ6mm冷拉钢材质，表面喷漆或镀，铬防锈处理。 2.支撑圆环直径外径φ130mm，φ内径90mm、壁厚5mm。圆环平面与放置台面平行，高138mm。 3.三支撑脚与圆环间焊接牢靠，分布均匀，焊点光滑、平稳。 4.表面无明显的凹痕、裂缝、变形等缺陷；表面喷漆或涂镀层应均匀，不起泡、龟裂、脱落和磨损；无锈蚀及其他机械损伤。 5.标志、说明书、包装、运输、贮存等应符合JY0001-2003的有关规定。 ★提供带有CMA、CNAS标识检测报告，且检测报告封面带有二维码可直接扫描，原件备查 | 个 | 1 | 4.5
3007 | 泥三角 | 加热辅助设备。 泥三角由黄泥棒、铁丝组成。 黄泥棒外径Φ10±0.5mm，长53±1mm，其中心孔能穿过1mm的铁丝。 三支棒组成等边三角形，黄泥棒：坚硬。 ★提供带有CMA、CNAS标识检测报告，且检测报告封面带有二维码可直接扫描，原件备查 | 个 | 1 | 2.3
3013 | 旋转架 | 一、适用范围：初中物理教学作磁铁性质，两种电荷的相互作用实验时支撑，搁置T054条形磁铁，玻璃棒、胶棒等用。 二、技术参数：1.旋转架由旋转体、心轴、立柱、底座组成。2.旋转体外形尺寸为36mm×21mm×17mm，中心设有半圆槽，槽体半径为15mm，槽深9mm，槽底部呈长方形。3.心轴直径1.5mm，长70mm。4.立柱呈空心状，尺寸为φ12mm×45mm，其中一端为直径9mm×高1mm台肩凹圆柱，立柱的上口设有φ2mm孔，用以安装心轴。5.底座基本尺寸为80mm×50mm×10mm，上端有φ9mm×6mm空心圆柱，用以固定立柱。 | 套 | 1 | 3.4
4 | 电源 | 0 |  | 1
4001 | 学生电源 | 一、适用范围、规格： 1.适用于中学物理及化学实验教学用学生电源。 2.9V/1.5A。 二、技术参数： 1.输出电压：直流输出，1.5V～9V，每1.5V一档，共六档。 2.电源电压转换采用硅钢片电源变压器降压，同步电压调整电路。 3.过载保护：直流输出有可控硅延时过载保护功能；各档输出电流在额定电流的1.05～1.5倍时，能点亮不大于额定输出电流的白炽灯。各档输出电路短路时能自动关断。 4.机箱及面板：面板尺寸208mm×100mm，面板材料采用金属底板。.面板有正负接线柱、方形红色按断按钮、方形绿色按开按钮及电源指示灯。 5.机箱采用金属材料，表面喷塑蓝色，面板与机箱采用橘黄ABS围框隔离。 6.机箱外壳212mm×176mm×114mm。 7.连续工作时间不少于8h。 | 台 | 1 | 68
4004 | 教学电源 | 一、适用范围、规格： 1.适用于初中物理教学演示实验用教学电源。 2.12V/5A，稳压，8s自动关断。 二、技术参数： 1.输出电压：交流输出，2V～12V，每2V一挡，共六挡；直流稳压输出，1.5V、3V、4.5V、6V、9V、12V、，共六挡； 2.额定电流：交流输出时5A，有过载保护；直流输出时2A，有过载保护。 3.机箱及面板：面板尺寸238mm×108mm，面板材料采用金属底板。.面板有接线柱、方形红色按断按钮、方形绿色按开按钮及0V～15V直流电压表。 4.机箱采用金属材料，表面喷塑蓝色，面板与机箱采用橘黄ABS围框隔离。 5.机箱外壳246mm×200mm×116mm。 6.连续工作时间不少于8h。 | 台 | 1 | 158
4007 | 蓄电池 | 一、适用范围、规格： 1.适用于中学物理实验教学用蓄电池。 2.15Ah/6V。 二、技术参数： 1.蓄电池结构为封闭、免维护式。 2.外形尺寸为110mm×60mmmm×116mm。 3.有良好的耐酸性、绝缘性、防暴性。 | 台 | 1 | 32
4008 | 调压变压器 | 一、适用范围、型号规格：1.中学物理实验室调整电源电压用。2.交流0～250V，2KVA自偶式。二、技术要求：1.输入电压：交流220V 50HZ；输出电压：交流0～250V、连续可调。最大输出电流：8A。2.调压变压器上端有提手环、刻度盘、调节手轮、指针等。3.调压变压器整体呈正六棱柱，边长为110mm。 | 台 | 1 | 223
4009 | 多功能充电器 | 一、适用范围：中学物理实验室给蓄电池快速充电。二、技术参数：1.充电电压范围：2～12V分六档选择，可根据不同电池电压而定。2.充电电流：0～10A连续可调。3.定时设置：2、4、5、6、8五档可选择。4.充电方式：恒压式全自动关停。5.仪器箱体尺寸不小于319mm205mm×185mm。6.面板上有0～15A电流表、0～20V电压表、电压、电流及定时旋钮、启动及电源开关、过载与充电指示灯。 | 台 | 1 | 374
4010 | 电池盒 | 产品由塑料盒底、正负极弹簧片、插接件组成，盒底由塑料制成，接线柱采用红、黑两种颜色的接线柱。 整体尺寸：72mm×41mm×51mm，盒体壁厚1.8mm，接线柱行程不小于5mm。 ★提供带有CMA、CNAS标识检测报告，且检测报告封面带有二维码可直接扫描，原件备查 | 个 | 1 | 1.4
4011 | 感应圈 | 一、适用范围、规格：1.中学物理教学演示实验用。2.电子开关式。二、技术参数：1.外形尺寸约250mm×170mm×150mm。2.放电杆长约75mm，直径4mm，前端逐渐变细呈尖状。放电杆可插入放电器插孔，由上端塑料旋钮在任一位置固定。3.主机上方有开关及正反向按钮、强度旋钮及强度指示灯。4.直接使用220V、50Hz市电、消耗功率不大于120W。5.输出端放电火花距离为100mm时，火花条数在两条以上，可连续工作15分钟。6.仪器正面标有高压电警示标志。 | 台 | 1 | 199
1 | 测量 | 0 |  | 1
10 | 长度 | 0 |  | 1
10001 | 演示直尺 | 一、适用范围、规格：1.初中物理分组实验测量长度使用。2.木质，1000mm。二、技术参数：1.全长1000mm，尺宽42mm，厚8mm。2.尺双面单侧有刻度，尺面最小刻度1cm。3.尺面刻线均匀清晰，垂直尺边、无断线。4.白色漆层均匀、整洁，表面无伤痕、无毛刺。经干燥处理，无节疤、无裂纹、无变形。 | 只 | 1 | 5.6
10002 | 木直尺 | 一、适用范围、型号规格：1.初中物理分组实验测量长度使用。2.木质，1000mm。二、技术要求：1.全长1000mm，尺宽26mm。尺面单侧有刻度，是测量面。尺面最小刻度1mm、刻线长度较短，每5mm一小格、刻线长度中等，每100mm一大格、刻线长度较长。2.木直尺黄色漆层均匀、整洁，表面无伤痕、无毛刺。经干燥处理，无节疤、无裂纹、无变形。整尺重量适中。3.尺面刻线均匀清晰，垂直尺边、无断线。 | 只 | 1 | 4.5
10004 | 钢直尺 | 一、适用范围、规格：1.初中物理学生分组实验用。2.200mm二、技术要求：1.用不锈钢材料制成，双面均印有刻度，且单面双侧也均有刻度线。一侧为厘米刻度，最小刻度1毫米，量程200mm；另一侧为英寸刻度，量程8英寸。2.刻度线清晰、字迹清楚。3.尺宽25mm，尺厚0.5mm，整尺笔直，无弯曲。 | 只 | 1 | 3.4
10005 | 钢卷尺 | 2000mm | 盒 | 1 | 3.4
10009 | 布卷尺 | 一、适用范围、规格：1.适用于初中物理、地理实验教学用布卷尺。2.30m二、技术要求：1.布卷尺由尺盒、尺带、可折叠摇杆。2.尺盒直径150mm，厚22mm。3.尺带宽12mm，前端有金属铁环。4.尺盒表面光滑，无毛刺，不易刮伤。 | 盒 | 1 | 15
10010 | 游标卡尺 | 一、适用范围、规格：1.适应于初中物理实验教学用游标卡尺。2.0～150mm、0.05mm。二、技术参数：1.具有内测、外测、深度等测量功能。2.产品采用不锈钢材料制造，表面抛光处理。3.刻度清晰，无断线、缺划。 | 把 | 1 | 28
10011 | 外径千分尺(螺旋测微器) | 一、适用范围：适用于初中物理教学实验用螺旋测微器（千分尺）。二、技术参数：1.有效量程为25mm、测量精度为0.01mm。2.产品采用钢材制造，表面抛光处理。其中砧头用优质钢材制造。3．刻度清晰，无断线、缺划。 | 只 | 1 | 28
11 | 质量 | 0 |  | 1
11001 | 物理天平 | 一、适用范围、规格：1.适用于中学物理教学演示实验称量物体的质量。2.最大称量500克，最小分度值20毫克。二、技术参数：1.物理天平由调节螺母、称盘、托架、支架、挂钩、游码、游码标尺、平衡螺母、感量调节器、指针、支柱、底座、水准仪、起动旋钮、指针标尺等组成。2.铸铁底座，表面喷塑，横梁铝制，表面钝化，称盘不锈钢，刀子和刀承采用优质玛瑙制成。3.称盘直径为100mm。4.游码标尺称量范围：0～1000毫克，分度值20毫克。 | 台 | 1 | 193
11002 | 学生天平 | 一、适用范围、规格：1.用于中学物理实验分组用学生天平。2.最大载荷：200克， 标称分度值：20mg。二、技术参数：1.学生天平由底座、支架、托盘、游码卡尺、砝码等组成。2.托盘直径为90mm。 | 台 | 1 | 88
11004 | 托盘天平 | 一、适用范围、规格：1.适应于中学物理、生物实验教学用托盘天平。2.200克、0.2克。二、技术要求：1.外形尺寸为200mm×72mm×140mm。2.托盘直径85mm。3.游标刻度清晰，游码滑动自如。4.附件：四等砝码1套，镊子1把，专用塑料砝码盒1个，各种砝码定位放置。5.底座喷塑，横梁盘托表面镀硌，双向调旋螺母。 | 台 | 1 | 30
11005 | 托盘天平 | 500g， 0.5g | 台 | 1 | 53
11010 | 电子天平 | 一、适用范围、规格：1. 初中物理、化学、生物实验教学用。2. 规格：0.001g, 100g。二、技术参数：1.底座外形尺寸为235mm×188mm×60mm。2.称盘：φ94mm。3.液晶数字显示。4.具有去皮、自校、记忆、计数、故障显示等功能。5.四面防静电涂层玻璃防风罩。 | 台 | 1 | 397
11015 | 单杠杆天平 | 一、适用范围、规格：1.适用于中学物理实验教学用。2.规格：100g，0.01g，链式。二、技术参数：1.单杠杆天平由底座、立柱、链条刻度盘、横梁、托盘架、托盘等组成。2.天平放置于水平台上平稳，不摇动、不偏斜。光洁，无毛刺、裂纹和明显的砂眼。3.托盘直径为85mm。4.刻度盘直径为94mm。 | 台 | 1 | 409
11018 | 案秤 | 一、适用范围：适用于中学物理实验教学用。二、技术参数：1.最大量程10kg，分度值5g。2.托盘268mm。 | 台 | 1 | 167
11020 | 弹簧度盘秤 | 一、适用范围、规格：1.适用于中学物理实验教学用。 2.规格：8kg，20g。二、技术要求：1.产品为指针式弹簧度盘秤。2.弹簧度盘秤由底座、指针盘、托盘支撑架、托盘等组成。3.底座尺寸为255mm×175mm。4.指针盘直径大于200mm，可视面为透明塑料，内有刻度盘及红色塑料指针。5.托盘直径249mm。 | 台 | 1 | 43
11021 | 金属钩码 | 一、适用范围、规格： 1.适用于中学物理教学演示实验和学生分组实验用钩码。 2.10g×1，20g×2，50g×2，200g×2。 二、技术参数： 1.钩码表面钝化处理，装于塑料盒内。 2.上下钩方向垂直，材料用钢材制成，外表镀铬，镀层无脱落，不均现象。 ★提供教育部检测报告（原件备查） | 套 | 1 | 14
11022 | 金属槽码 | 一、适用范围、规格：1.适用于中学物理教学演示实验和学生分组实验用钩码。2.10g×1、20g×2、50g×2、200g×1。 二、技术要求：1.由10g×1、20g×2、50g×2、200g×1各规格槽码、挂钩、槽码盒组成。2.挂钩总长102mm，主干φ4×61mm，底端有直径13mm，厚2mm金属圆片。3.槽码由钢制材料制成，表面镀铬，涂层均匀，色泽光亮。 | 套 | 1 | 18
12 | 时间 | 0 |  | 1
12001 | 机械停表 | 一、适用范围、规格：1.用于中学物理学生实验测量时间使用。2.最小刻度值：0.1s。二、技术参数：1.表壳为金属制，可视面为玻璃制。2.表壳直径为50mm。3.表壳上端有金属环，并附有挂绳。 | 块 | 1 | 187
12002 | 机械停钟 | 一、适用范围适用于中学物理实验教学用。二、技术参数1.机械停钟由底座、钟面、启动停止按钮、回零按钮等组成。2.底座外形尺寸为90mm×38mm。3.钟面直径为84mm，可视面为透明塑料，直径70mm，内有分钟刻度、秒针刻度及指针。 | 块 | 1 | 54
12003 | 电子停表 | 一、适用范围、规格：1.适用于中学物理、生物和小学数学、科学实验课堂计时用。2. 0.01s二、技术参数：1.产品采用微型电脑，液晶显示屏。2.有秒表计时、日历、星期显示及功能。3.机芯在表壳组件稳固，液晶屏显示清晰、可视面透明无伤。 | 块 | 1 | 12
12004 | 电子停钟 | 一、适用范围：适用于中学物理实验教学用。二、技术参数： 1.由钟面、固定装置等组成。2.钟面尺寸为79mm×67mm×18mm。3.计时最大为99分59秒，最小1秒。4.有顺计时及倒计时2种方式。5.固定装置有三种固定方式：磁吸式、夹持式、支撑式。 | 块 | 1 | 22
12010 | 节拍器 | 一、适用范围、规格：1.适用于初中物理演示实验用节拍器。2.电子式。二、技术参数：1.节拍器外形尺寸为195mm×183mm×80mm。2.面板上有开关/音量旋钮、2个速度转换按钮及20～200次/分指示灯。指示灯以20位单位，共10盏。 | 个 | 1 | 59
12011 | 沙漏 | 一、适用范围：适用中学物理实验教学用。二、技术要求：1.沙漏由底座、透明塑料管及细沙组成。2.透明塑料管直径为16mm，整体高度为87mm.3.沙漏时间约3分钟。 | 个 | 1 | 18
12015 | 日晷 | 一、适用范围： 适用中学物理实验教学用。 二、技术要求： 1.由晷面、晷针、游针、支撑杆等组成。 2.晷面为塑料制，直径248mm，面板上印有传统的十二时辰和现代的二十四小时标志。 3.晷针直径大于3mm，前端尖状。 | 个 | 1 | 42
13 | 温度 | 0 |  | 1
13001 | 温度计 | 红液，0℃～100℃ 1、红液温度计，最小分度值为1℃。 2、测量范围为0℃～100℃。 3、玻璃光洁透明,不有裂痕。 4、毛细管不有明显的弯曲现象，其孔径均匀，管壁内清洁无杂质。 5、感温液体与液柱 5.1感温液体纯洁，无杂质。 5.2液体不会中断。上升时，不有停滞和跳跃现象；下降时， 不会在管壁上留下液滴。 6、温度计示值误差±1℃。 ★提供带有CMA、CNAS标识检测报告（原件备查） | 支 | 1 | 1.2
13003 | 温度计 | 1.感温物质：水银。2.测量范围：0℃～200℃；最小分度值：2℃；允许误差±1℃。3.玻璃应光洁透明，不得有裂痕。毛细管不得有明显的弯曲现象，其孔径应均匀，管壁内应清洁无杂质。4.感温液体（水银）必须纯洁、无杂质。液线不得中断。上升时不得有停滞和跳跃现象；下降时不得在管壁上留下液滴。5.产品应符合《玻璃仪器通用技术要求》6.标志、说明书、包装、运输、贮存等应符合JY0001-2003的有关规定。 | 支 | 1 | 2.3
13004 | 演示温度计 | 玻璃。玻璃应光洁透明，不得有裂痕。毛细管不得有显见的弯曲现象，其孔径应均匀，管壁内应清洁无杂质。感温液体与液柱：感温液体必须纯洁,无杂质、无沉淀、无气泡。液柱不得中断、不得倒流。上升时，不得有停滞和跳跃现象；下降时,不得在管壁上留下液滴或挂色。温度计示值允许误差：“C”±1℃,“F”±2K。 板面字与分度线应清晰。 | 只 | 1 | 8.9
13005 | 热敏温度计 | -10～+100℃，线性刻度 | 只 | 1 | 42
13006 | 双金属片温度计 | 0 | 个 | 1 | 18
13010 | 体温计 | 体温计的刻度应为35℃-42℃，精确度1/10度。误差小于±0.2℃。39℃以下，误差小于±0.15℃。水银柱应能恒定到准确度数，用后应回到液泡里，液泡内不得有明显的气泡，水银柱不应中断、不应自流、不应难甩，玻璃管不得有爆裂现象。产品应符合 GB-1588-2001玻璃体温计标准要求。 | 支 | 1 | 4.5
13011 | 电子体温计 | 测温范围：32.0℃～42.0℃。精确性：±0.2℃ | 支 | 1 | 8.9
13012 | 红外线快速体温检测仪 | 0 | 个 | 1 | 210
13020 | 寒暑表 | 塑料注塑而成，呈黄色，基本尺寸为：204mm*55mm,量程为-30℃至50℃. | 只 | 1 | 4.5
14 | 力 | 0 |  | 1
14001 | 条形盒测力计 | 零位可调、拉力式条形盒型、最大量程10N，最小分度值0.2N。铝制板面，塑料外壳。 | 个 | 1 | 3.4
14002 | 条形盒测力计 | 零位可调、拉力式条形盒型、双制式 最大量程5N，最小分度值0.1N。铝制板面，塑料外壳。 | 个 | 1 | 3.4
14003 | 条形盒测力计 | 1．本产品为压力量程2.5N的条形盒测力计。2．主刻线长为7±1mm，辅刻线长为6±1mm。刻度线及字迹清晰、均匀、工整。在0刻及量程的1/5、2/5、3/5、4/5及满刻度处应有数字标出刻度值。指针覆盖刻线部分的宽度不大于0.5mm。3．船形外壳：塑料制，一次冲压制成。刻度面板固定良好。外壳尺寸为36mm×151mm×20mm。4．本产品应有零位校准机构。5．使用寿命应不少于10000次。6．其他应符合JY-127-91的规定。7．标志、说明书、包装、运输、贮存应符合JY0001-2003的有关规定。 | 个 | 1 | 3.4
14004 | 条形盒测力计 | 1N，分度值0.02N。技术要求应符合JY0127的相关规定。 | 个 | 1 | 3.4
14005 | 圆筒测力计 | 5N，技术要求应符合JY/0127的相关规定。 | 个 | 1 | 4.5
14006 | 圆筒测力计 | 1N，分度值0.02N，技术要求应符合JY0127的相关规定。 | 个 | 1 | 4.5
14008 | 平板测力计 | 5N，技术要求应符合JY/0127的相关规定。 | 个 | 1 | 3.4
14010 | 圆盘测力计 | 5N,JY 0127－91 教学测力计 | 个 | 1 | 98
14011 | 演示测力计 | 2N，技术要求应符合JY/0127的相关规定。 | 个 | 1 | 8.9
14012 | 拉压测力计 | 最大试验负荷10N，负荷分度值0.2N，最小负荷5.0N，示值误差±1%，最大试验力时主轴行程 | 个 | 1 | 18
14013 | 双向测力计 | 双向测力计主要由左右对称的标尺、拉压弹簧、指针架、拉杆、托架、挂钩、限拉片等组成。量程10N 5N-0-5N | 个 | 1 | 16
14020 | 握力计 | ①测量范围:0-99.9Kg ②分度值:0.1Kg ③示值误差:±1%F.S ④电源:一节9V叠式电池 ⑤工作环境:0°C-40°C＜90%RH ⑥功能:握力峰值保持,开关/清零,定时关机,过载指示。 | 个 | 1 | 13
14021 | 拉力计 | 符合JY0001－2003《教学仪器一般质量要求》、JY0002－2003《教学仪器产品的检验规则》的 | 个 | 1 | 29
15 | 电 | 0 |  | 1
15001 | 演示电表 | 具有直流电压表、直流电流表和检流计功能，2.5级。技术要求应符合JY0330的相关规定。 | 只 | 1 | 76
15002 | 数字演示电表 | 直流电压、电流，检流；四位半 | 只 | 1 | 444
15006 | 电能表 | 单相 | 只 | 1 | 38
15007 | 绝缘电阻表 | 500V，ZC25—3型。额定电压：500V，测量电阻范围：0～500MΩ | 只 | 1 | 117
15008 | 直流电流表 | 2.5级，0.6A，3A。J0407型；测量范围：—0.2A—0—0.6A; —1A—0—3A。 | 只 | 1 | 15
15009 | 直流电压表 | 2.5级，3V，15V。J0408型. 测量范围—1V—0—3V; —5V—0—15V。灵敏度：伏特级1mA。 | 只 | 1 | 15
15010 | 灵敏电流计 | ±300uA。型号规格：J0409型。 测量机构：外磁式。仪表量程：（G0）—300～0～＋300μA（G1）±750mV 。内阻：（G0）80—125Ω（G1）2400—3000Ω。 | 只 | 1 | 15
15011 | 多用电表 | MF—47型 1、准确度等级：电压、电流2.5级，直流电阻5.0级；2、灵敏度：直流20KΩ/V,交流10KΩ/V；3、测量范围：直流电流0.05mA、0.5mA、5mA、50A、500mA、5A。直流电压：0.25V、1V、2.5V、10V、50V、250V、500V、1000V、2500V。交流电压：10V、50V、250V、500V、1000V、2500V。电阻：×1、×10、×100、×1K、×10K。电感：2～1000H。带蜂鸣器，电容：0.03μF、0.1μF、0.3μF。晶体管放大系数：0～300HFE。音频电平：－10dB、22dB、36dB、50、62dB。直流电流、电压、电阻2.5级，交流电压5级。一个转换开关,尺寸：160mm*110mm*50mm。4、每台电表附一对测试电笔。 | 只 | 1 | 54
15012 | 投影电流表 | 0.6A、3A，2.5级。技术要求应符合JY0330的相关规定。 | 只 | 1 | 24
15013 | 投影电压表 | 3V,15V,2.5级。技术要求应符合JY0330的相关规定。 | 只 | 1 | 24
15014 | 投影检流计 | ±300μA | 只 | 1 | 24
15020 | 教学示波器 | 带宽不小于2MHz。技术要求应符合JY0011的相关规定。 | 台 | 1 | 667
15021 | 大屏幕示波器 | 1.显示面积不小于260×210mm，中余辉2.面板上有8个旋扭，每个旋钮功能清晰显示。3.Y轴灵敏度：200mVp-P/格 可调。4.Y轴频响：20Hz~20KHz ＜5dB（幅度为10cm）。5.X轴扫描频率：20Hz~2500Hz 可调。6.X轴灵敏度：100mVp-P/格 可调。7.X轴频响：20Hz~2500Hz ＜5dB(幅度为18cm时）。8.机内讯号：正弦波。9.工作环境：a.温度：0℃~40℃ b.相对湿度：＜90%10.工作时间：连续8小时。11.工作电源：220V，50Hz。12.标志、说明书、包装、运输、贮存等应符合JY0001-2003的有关规定。 | 台 | 1 | 600
16 | 其它 | 0 |  | 1
16001 | 密度计 | 密度大于1。技术要求应符合GB/T17764的相关规定。 | 支 | 1 | 2.3
16002 | 密度计 | 密度小于1。技术要求应符合GB/T17764的相关规定。 | 支 | 1 | 2.3
16004 | 湿度计 | 指针式规格：指针式，由铁皮外壳、玻璃面罩、游丝、指针、刻度盘组成。 刻度盘为圆形，刻度盘厚度不小于1mm，直径不小于100mm。盘面印有0%～100%的刻度，最小分度值1%，刻度清晰，字迹清楚，示值允差±5%。指针转动灵活，无卡滞现象。 | 个 | 1 | 15
16005 | 罗盘 | 符合JY0001－2003《教学仪器一般质量要求》、JY0002－2003《教学仪器产品的检验规则》的要求 | 只 | 1 | 19
16008 | 空盒气压计 | 多膜盒技术要求应符合JY0128的相关规定。 | 台 | 1 | 140
2 | 专用仪器 | 0 |  | 1
21 | 力学 | 0 |  | 1
21001 | 圆柱体组 | JY/T 0394—2007圆柱 | 套 | 1 | 13
21002 | 立方体组 | 1由铜、铁、铝、木材四种材料组成。2体积不小于60立方厘米。3木质致密，表面平整光滑，作防潮处理。金属作防锈处理。 | 套 | 1 | 16
21003 | 运动和力实验器 | 产品由水平板、斜面板、小车、两种粗糙度不同的材料、钢珠、玻璃珠、硬盒、斜面过渡板组成。水平板：A）水平板尺寸：539×120×12mmb）板与水平板用镀锌铰链连接c）背面装有直径3mm的镀锌支架。硬盒：100×54×27mm。斜面：A）斜面过渡板由塑料压注而成b）：200×121×12.3mmc）中间有小球滚槽，一端两侧开有缺口 ★提供生产厂家外观设计专利证书 | 套 | 1 | 26
21004 | 惯性演示器 | 1、产品由底座、钢球、圆片、弹簧钢片、立柱、底座等组成。 2、底座为金属制，颜色呈蓝色。尺寸：130mm×90mm×12mm。 3、钢球直径φ16ｍｍ。 4、弹片由厚0.6ｍｍ弹簧钢制成，表面防锈处理。 5、立柱高45ｍｍ,直径为16mm,柱端有盛球的圆孔，圆孔直径φ16ｍｍ。圆片直径25ｍｍ，中心有盲孔，用细线固定于底座。 ★提供教育部检测报告，且检测报告体现参数。原件备查 | 套 | 1 | 13
21005 | 摩擦计 | 1.由木制磨擦板和磨擦块组成；2.磨擦板外形规格不小于500mm×47mm×8mm；3.磨擦块外形规格不小于100mm×35mm×25mm；上面有两个砝码孔，端面中心有挂钩。 | 套 | 1 | 6.7
21006 | 螺旋弹簧组 | 产品由弹簧、指针、挂钩等组成。由钢丝绕成的螺旋弹簧表面电镀，5种为一组，其工作极限负荷分别为5N、3N、2N、1N、0.5N。3． 弹簧刚度选取分别为：5N为0.025N/mm，3N为0.015N/mm，2N为0.01N/mm，1N为0.005N/mm，0.5N为0.0025N/mm。4． 弹簧伸长长度200mm，分别达到5N、3N、2N、1N、0.5N拉力，其误差不大于2％。 | 组 | 1 | 8.9
21007 | 阿基米德原理实验器 | 1.由测力计、塑料吊桶、塑料圆柱体、溢液杯组成。2.测力计面板应有0g、50g、100g、150g、200g和0N、0.5N、1.0N、1.5N、2.0N两种对应刻度，量程的示值误差≤1%，测力计上端要有零调装置。3.塑料圆柱的体积为100ml,有等分刻度线，质量≥120g，直径不小于φ35mm,塑料吊桶透明,外直径不小于φ400mm，容积为100ml，有等分刻度线,溢液杯透明。 | 套 | 1 | 15
21008 | 阿基米德原理及其应用实验器 | 0 | 套 | 1 | 15
21009 | 液体压强与深度关系实验器 | 1、初中物理分组仪器，力学仪器，供中学物理实验用2、由微小压强计，液体内部压强演示器，量筒等组成3、微小压强计应符合JY133的要求4、液体内部压强演示器应符合JY107的要求，5、量筒：5.1、规格：500ｍｌ，最小分度：5ｍｌ；5.2、量筒全高：360mm±2ｍｍ | 个 | 1 | 13
21010 | 连通器 | 技术要求应符合JY232的相关规定。 | 个 | 1 | 8.9
21011 | 帕斯卡球 | 1.圆球由金属材料制成，直径φ80mm，表面光洁度不低于▽5，圆球壁厚不小于3mm，容积约0.2升。 2.气筒由合金铝管制成，直径φ25mm，长度200mm，气筒盖滚花。气筒与气筒盖的表面进行防锈处理。 3.活塞（牛皮碗或橡皮碗）应与气筒配套，松紧适当。活塞杆直径φ6mm，长度250mm。表面镀铬，上端装有手柄。 4.铜质喷咀10个，喷咀孔内径0．4mm～0．6mm，喷咀分布在球体表面各个方向上。喷咀外表面有沟槽，以便扎接薄膜。 5.气筒与圆球同轴连接，连接处应加垫圈密封。 6.圆球装满水后，推动活塞，各喷阻的压力基本相同。 7.气筒与球体、喷咀与球体连接处、活塞与气筒壁接触处，不得漏水。 | 个 | 1 | 28
21012 | 浮力原理演示器 | 1 有大小水槽、立方物块、排气管、连通管、弹簧夹和底座等部件组成。2 大小水槽、立方物块和底座均用塑料制成。3 大水槽腔内底部用铁片加重，表面有刻度，每一小格的边长为10mm。4 小水槽粘在大水槽的底部。小水槽的高度≥60×60×25mm，底部有连通管孔和排气管孔。5 物块腹内中空，外形尺寸≥60×60×50mm。6 连接管为软胶管，弹簧夹松紧适当 | 套 | 1 | 30
21013 | 物体浮沉条件演示器 | JY/T 0370－2004物体浮沉条件演示器 | 套 | 1 | 28
21014 | 潜水艇浮沉演示器 | 0 | 套 | 1 | 13
21015 | 液体内部压强实验器 | 1． 本仪器由承压盒、支杆、胶管和胶膜等组成。2． 承压盒的内径φ36mm，转轴孔径φ4mm，孔的轴线通过盒口中心并与盒口在同一平面内，允许偏差为0.5mm。3． 胶管内径6mm，壁厚不小于1mm，长度不少于600mm。4． 支杆由φ4低碳钢制成，一端弯角为90±1°，表面镀铬。5． 产品应符合JY107-82《液体内部压强演示器》的要求。 | 套 | 1 | 4.5
21016 | 微小压强计 | 1． 产品由U形玻璃管、刻度板、三通管、乳胶管、螺旋夹、夹持柄等组成。2． 量度范围：300mm。3． 外形尺寸：380mm×65mm×30mm。4． U形管用内径均匀的玻璃管制成，其内径为4mm～6mm，壁厚不小于1mm。U形管竖直长度不小于380mm，两侧距离30±1mm一端成喇叭口，另一端成“接头”状。5． 三通管用外径为6mm+0.5mm的玻璃管制成，三个端头均为“接头”状。6． 乳胶管长250mm，内径6mm。7． 刻度板最小刻度为5mm，刻度总长为300mm。8． 产品应符合JY133-82《微小压强计》的要求。 | 台 | 1 | 4.5
21017 | 液体对器壁压强演示器 | 1． 产品由透明的圆管和圆缸组成。圆缸侧壁上，在不同深度固定有三个喷嘴。还有一个带螺纹的侧管，附件有螺塞、鼓膜塞、圆底板各2件,橡胶膜10片。2． 规格尺寸：圆管内径φ25mm；管长210mm；壁厚不大于2.5mm；圆缸内径φ80mm；缸深200mm；壁厚不大于2.5mm。3． 圆管、圆缸外形匀称，光洁透明，无龟裂破损，外壁标有指示深度的红色刻度线，分度为0.5cm，线的长度和宽度应均匀一致。4． 圆缸上的侧管和喷嘴在缸壁的凸出长度为6mm，喷嘴孔径为2mm。5． 产品应符合JY229-87《液体对器壁压强演示器》的要求。 | 台 | 1 | 13
21018 | 气体浮力演示器 | 大球内胆、大气球 | 套 | 1 | 19
21019 | 马德堡半球 | 1． 产品由两个附有拉手的铸铁组成。2． 产品为铸铁件应符合：（1）铸铁件其中一个半球上装有旋塞和抽气管咀。（2）半球（圆盘）外径不小于φ105mm，内径不小于φ75mm。（3）金属件外表面喷漆:平整、光滑、无毛刺。两半球（圆盘）的合口处和旋塞应进行成组研磨，并配套编号。半球（圆盘）的合口处光洁度不低于▽5，不得有砂眼、气孔和毛刺。金属球体内表面涂防锈漆。（4）旋塞和抽气管咀由黄铜制成。旋塞锥度1∶7，外径φ8mm，旋塞一端装有与通气孔方向一致带箭头的旋片，旋塞应松紧适宜、转动灵活。（5）当半球（圆盘）的内外压强差为500mmHg，经30分钟后，其压差不低于480mmHg。4． 产品应符合JY108-82《马德堡半球》的要求。 | 套 | 1 | 30
21020 | 大气压系列实验器 | 由透明杯、橡胶盖、胶塞、方格盖板、带嘴盖板、多孔盖、小气球、弹簧夹、乳胶管等组成。能较好演示大气压存在及方向，大气压强与空气密度关系，大气压应用，粗略估测大气压强等实验。 | 套 | 1 | 13
21021 | 压力和压强演示器 | 1． 产品由压强小桌、海绵块组成。2． 压强小桌为塑料制品，桌面尺寸为130mm×70mm，应精制美观。3． 小桌腿长50mm，圆柱形略带锥度。4． 海绵块尺寸为：135mm×80mm×45mm，须切割平整。5． 产品配合J2106金属钩码使用，要求不再配砝码。 | 盒 | 1 | 5.6
21022 | 流体流速与压强关系演示器 | 1、产品由示教板1套、U形管2支、滴管1支、小漏斗1个、乳胶管50cm、线夹2支、弹簧夹2个、快、慢流速管1支组成；2、示教板由底座及面板组成：（1）底座为金属制品，有效尺寸不小于440×110×20mm为黑色喷漆。（2）面板为金属制品，白色喷漆，一侧印有红色刻度线。（3）底座与面板用M4螺钉连接固定，固定牢靠、摆放平稳；3、U形管为比例制作，有效直径6.3×4.7±0.2mm,外形尺寸约76×160mm；4、滴管为玻璃制作，附乳胶头；5、小漏斗为塑料制作，漏斗嘴与乳胶管配合无漏气现象；6、快、慢流速管为玻璃制品，有效长度不小于410mm,两端Φ9±0.5mm,中间Φ43±1mm,同向有3个通孔嘴；7、组装后的仪器应实验效果明显，可视性强。 ★提供教育部检测报告（原件备查） ★提供生产厂家外观设计专利证书 | 套 | 1 | 70
21030 | 杠杆 | 产品由调节螺母、杆身、转轴、螺杆及挂钩孔组成。杆身长520mm宽25mm，由全新蓝色ABS工程塑料一次注塑成型。带挂钩孔25个，每两个挂钩孔间隔20mm。转轴为铜制,以转轴为中心为零点向两端刻有刻度线(长6mm宽0.5mm)每两条刻度线间隔10mm，两端各25条。螺杆为金属材质，直径6mm,有郊长度为70mm | 套 | 1 | 6.7
21031 | 演示滑轮组 | 1.演示滑轮组的组成及规格：单滑轮配备数量:2个，轮盘数量:1个，外径D:70mm，轮缘厚a:8mm, 轮毂厚b：10mm, 槽深c：5mm;三并滑轮配备数量:2个，轮盘数量:326个，外径D:70mm，轮缘厚a:8mm, 轮毂厚b：10mm, 槽深c：5mm; | 组 | 1 | 14
21032 | 滑轮组 | 1． 滑轮组的组成及规格：单滑轮配备数量：2件 ，轮盘数量：1个，二串滑轮配备数量：2件， 轮盘数量：2个， 外径D：40mm，轮缘厚a：7mm ， 轮毂厚b：10mm ，槽深c：4.5mm 。2． 框架结构形式均为直边封闭式，上下挂钩互成90°或可转动。3． 允许负荷：2千克（19.6牛顿）。4． 轮盘用酚醛塑料制成，框架用碳钢冷轧板制成，中轴由钢丝制成，框架表面作防锈处理。5． 轮盘应转动灵活，轮盘沿轴向串动距离不大于1mm。6． 滑轮悬挂后，其框架侧边均应铅直，误差不大于1.5mm。7． 各轮盘平面与框架的平行度公差不大于1mm。8． 一对单滑轮，当负荷500克时，机械效率应不低于90％。9． 产品应符合JY135-82《滑轮组》的要求。 | 组 | 1 | 7.8
21033 | 滚摆 | 1． 滚摆由摆体（摆轮和摆轴）、悬线、支柱、横梁和底座组成。2． 摆轮直径Φ125mm。摆轴直径Φ8mm，长160mm，轴上两个穿线孔距离140mm，穿线孔径Φ1.5mm。支柱高400mm，横梁长240mm。3． 摆体（摆轮和摆轴）重0.65Kg4． 摆轴对摆轮的垂直度公差为0.25mm。5． 摆轴应粗细均匀。轴上二穿线孔对于摆轮的对称公差为0.5mm。6． 摆体重心偏移轴线公差为0.45mm。7． 摆轴镀铬。底座应稳固、表面涂漆，支柱表面应作防锈处理。8． 产品应符合JY110-82《滚摆》的要求。 ★提供生产厂家外观设计专利证书 | 个 | 1 | 30
21034 | 离心轨道 | 有捕球网，JY169-84离心轨道 | 套 | 1 | 19
21035 | 力学实验盒 | 0 | 套 | 1 | 24
21036 | 初中力学演示板 | 0 | 套 | 1 | 193
21037 | 飞机升力原理演示器 | 仪器由风机、飞机模型、透明罩、滑杆、滑杆压板、木板底座等组成。1、飞机模型与滑杆压板可取下，其余部件均被固定2、飞机模型的机翼剖面为前端圆钝、后端尖锐、上边较弯、下边较平，上下不对称，模型形象逼真。3、飞机模型尺寸不小于150mm×80mm×30mm4、木板底座尺寸为520mm×150mm×15mm，下附橡胶脚。4、木板底座尺寸为520mm×150mm×15mm，下附橡胶脚。5、透明罩厚度不小于2mm，长185mm，高84mm，呈梯形。6、风速可由风量调节旋钮进行调速。7、出风口宽为88mm，高105mm。★提供教育部检测报告（原件备查）★提供生产厂家实用新型专利证书★提供生产厂家外观设计专利证书★提供样品 | 套 | 1 | 146
21038 | 手摇离心转台 | 转台由机座、主动轮（附摇柄）和从动轮等组成。机座材料为铸铁，配有橡胶脚，平放、立放均平稳可靠。主动轮直径为φ240mm，从动轮直径为φ40mm。主动轮和从动轮的中心距可调节。 | 台 | 1 | 66
22 | 振动和波、热学 | 0 |  | 1
22001 | 音叉 | 呈“Y”形的钢质发声器，45#钢经锻打而成，棱角整齐，表面镀铬。频率号以钢印载明。附木质共鸣箱两个，橡皮击槌一个，变频箍一个。 | 套 | 1 | 17
22002 | 音叉 | 呈“Y”形的钢质发声器，45#钢经锻打而成，棱角整齐，表面镀铬。频率号以钢印载明。附木质共鸣箱两个，橡皮击槌一个，变频箍一个。 | 套 | 1 | 17
22003 | 发音齿轮 | 1.产品由三片齿板、转动轴等组成。2.齿轮用钢材制成，外形尺寸约φ78mm×134mm。3. 三片齿板的顶圆直径约为φ78mm，齿数分别为80齿、60齿、40齿，齿的分布均匀，齿片应平整，无毛刺。4.三片齿板相距23mm，顺序装在转动轴上，装配应牢固端正，不得有松动现象。5．三片齿板表面镀铬，其余表面镀锌。6.产品应符合JY224-87《发音齿轮》的要求。 | 个 | 1 | 13
22004 | 单摆 | 一个摆球，符合JY0001－2003《教学仪器一般质量要求》、JY0002－2003《教学仪器产品的检验规则》的要求 | 个 | 1 | 2.3
22005 | 纵波演示器 | 1、由支架、螺旋弹簧、振源及附件、连接杆和衬布等部件组成； 2、振子为圆柱体金属件。表面电镀，振子可在弹簧钢片上调整其高度； 3、弹簧钢片应有足够瞧的长度和钢度，表面防锈处理。通赤改变振子的位置，其频率可调； 4、螺旋弹簧需经防锈处理，有效圈数为180圈； 5、支架为塑料注塑成型，无变形。连接后牢固可靠； 6、衬布为白色； 7、其它应符合JY0001-2003第5章，第6章，第7章有关规定。 | 套 | 1 | 76
22007 | 声传播演示器 | 1． 产品要求说明声波分别在空气、液体、固体中的传播情况。2． 产品由声源发生器、媒介容器、声波放大器等组成。3． 声源所发声音应清晰悦耳、动听。4． 媒介容器应透明、无渗漏。5． 声音放大器应不失真反映声源的声音，在声源关闭时应无任何杂音。6． 声源发生器、声音放大器所用电源应有外接线柱，电源电压≤6V。 | 套 | 1 | 76
22008 | 超声应用演示器 | 0 | 套 | 1 | 205
22009 | 声速测量仪 | 仪器由两个传感器、一个触发器、一个声源、两只支架、四根连线等组成。技术参数：声源频率：≥5KHZ；传感器间距：3-4M；测量精度：5%；工作电压：DC 6V； | 台 | 1 | 78
22201 | 量热器 | 0 | 套 | 1 | 22
22202 | 内聚力演示器 | 1． 由两只带有金属挂钩的铅圆柱体组成，并配有挤压板和旋转式刮削器。2． 圆柱体直径φ20mm、长50mm。3． 铅的纯度不得低于99.9％。4． 铅圆柱体的有效使用长度不小于15mm。5． 挂钩镀铬。安装在圆柱体端面的中心。6． 圆柱体无砂眼气孔，表面漆层均匀、美观。7． 削平两圆柱体端面压接在一起后，承受纵向拉力不小于60牛顿。8． 产品应符合JY171-84《内聚力演示器》的要求。 | 套 | 1 | 15
22203 | 空气压缩引火仪 | 1． 产品由气缸、底座、端盖、活塞等组成。2． 气缸由有机玻璃制成，缸长不小于130mm，外径不小于φ25mm，内径φ10mm。缸体透明度好，表面无划痕。3． 底座直径φ65mm，底座与缸体连接牢固，放置平稳。活塞与气缸气密性应良好。4． 手柄直径φ40mm，表面应光滑、无毛刺；活塞杆直径φ8mm，表面镀铬，手柄与活塞杆连接牢固并具有足够的机械强度。5． 产品在正常的冲击力作用下，实验效果应明显。6． 连续压缩引火100次，密封圈的使用效果不变。7． 产品应符合JY137-82《空气压缩引火仪》的要求。 | 个 | 1 | 15
22204 | 爆燃器 | 酒精点火,透明盒,附电子点火器 | 套 | 1 | 42
22205 | 机械能热能互变演示器 | 1． 产品由导热管、塞盖、弓形夹、摩擦绳等组成。2． 外形尺寸约180mm×75mm×20mm。3． 导热管用φ16×1mm紫铜管制成，长65mm，表面抛光处理。4． 导热管与底座焊接牢固无漏气现象，可承受径向拉力不小于500N。5． 弓形夹有效夹持厚度5mm～55mm，夹持深度不小于30 mm。夹紧压力不小于200KG。6． 导热管与弓形夹的安装无明显倾斜、夹持稳固，塞盖与导热管配合松紧适宜。7． 摩擦绳为φ4.5mm腊旗绳，长度为1米。8． 产品应符合JY177-84《机械能热能互变演示器》的要求。 | 套 | 1 | 18
22206 | 金属线膨胀演示器 | 1.金属棒长度：200mm， 4mm铜、铁、铝各一支。2.指针长度：约200mm。3.刻度放大比例：1∶20。4.加热1方式：点燃酒精。 | 个 | 1 | 49
22207 | 固体缩力演示器 | 符合JY 226标准。 | 个 | 1 | 49
22208 | 热传导演示器 | 1. 由铜、铝、铁棒、加热铁、支架和底座构成。2. 铜、铝、铁三根金属棒均为约Ф5×185mm。3. 金属棒三孔之间相距均为50±1mm。加热块尺寸不小于40mm×35mm×17mm，材料为合金铝。支架用Ф8mm±0.5mm的圆钢制成，底座用灰生铁铸造，表面烤漆，底脚应放置平稳。 | 个 | 1 | 17
22209 | 双金属片 | 1. 双金属片由约0.5mm厚的两种金属片制成，有效长度 为不小于250mm。2. 双金属片用铝铆钉铆合，铆钉行距约10mm，间距约20mm，常温下主体平直。3. 手柄为木质。要求：本产品在酒精灯上加热一分钟，顶端偏离原位置不小于30mm。 | 个 | 1 | 8.9
22210 | 气体做功内能减少演示器 | 1． 演示器筒体用中空透明塑料圆筒制成，壁厚不小于3 mm，筒高不小于90 mm，内径不小于40 mm。2． 筒体上部有密封装置，橡皮塞有防飞出装置。3． 圆筒一侧垂直装置100mm×130mm×3mm的茶褐色有机玻璃作为背景。4． 教学演示效果明显。 | 套 | 1 | 43
22212 | 声热实验盒 | 0 | 套 | 1 | 24
22213 | 纸盘扬声器 | 直径不小于200mm，8Ω。 | 台 | 1 | 33
22214 | 手持式喇叭 | 0 | 个 | 1 | 42
23 | 静电、电流 | 0 |  | 1
23001 | 玻棒(附丝绸) | 教师用，1.玻棒材质：有机玻璃、实心，φ14mm×300mm。2.丝绸尺寸应不小于360mm×360mm，桑蚕织品，颜色为本色或有机玻棒(附丝绸)，教师用,符合JY179标准 | 对 | 1 | 4.5
23002 | 玻棒(附丝绸) | 或有机玻棒(附丝绸)，学生用 | 对 | 1 | 3.4
23003 | 胶棒(附毛皮) | 教师用，硬橡胶棒或聚碳酸酯棒(附毛皮)，毛皮为经过鞣制的猫皮、兔皮或羊羔皮。在规定工作条件下，用毛皮裹胶棒或聚碳酸酯棒做一次快速拉出，棒上所带电荷用指针式验电器检验，指针式验电器张角胶棒30°，聚碳酸酯棒45°。符合JY179标准 | 对 | 1 | 4.5
23004 | 胶棒(附毛皮) | 或聚碳酸酯棒(附毛皮)，学生用 | 对 | 1 | 3.4
23005 | 箔片验电器 | 1． 本产品由外壳、圆球或圆盘、导电杆、箔片及中位卡组成。2． 外壳应牢固、平整、底座平稳，透光部分应光洁透明，无气泡及划痕。3． 圆球或圆盘、导电杆及中位片用金属制成，镀铬抛光后，表面光洁无毛刺。安装后应紧固无松动及歪斜现象。4． 导电杆与外壳间应有绝缘套管，安装后应无明显缝隙，取下方便，不致损坏箔片。5． 金属箔片厚度不大于0.02mm，长度不小于25mm，带电时应能顺利张开，两边张角应对称，不飞翻弯曲，电荷消失后能完全回零。6． 在圆球或圆盘上加8KV的直流高压时，泊片的两边张开与中位片的角度应不小于45°。移去高压后，箔片张开角度保持30°以上的时间应不小于1分钟。7． 产品应符合JY202－85《箔片验电器》的要求。 | 对 | 1 | 15
23006 | 箔片验电器 | 学生用 | 对 | 1 | 8.9
23007 | 指针验电器 | 1． 产品由两只灵敏度相同的指针验电器组成。指针验电器由外壳、圆球或圆盘、导电杆、绝缘子、指针、指针架、接地线柱等构成。2． 壳体应连接牢固、平整周正，底座平稳，表面无明显划痕，壳体的演示面应有指针张开角度的刻度，如有活动门则门与壳体之间的配合应严密活动方便。3． 圆球或圆盘及导电杆用金属制成，镀铬抛光后，表面应光洁无毛刺。4． 圆球或圆盘与导电杆之间用M4螺纹配合，装配后整体平整周正。5． 指针用薄金属片制成，长度不小于100mm，针体平直，表面光滑无毛刺，下部成箭头形，漆红色。6． 指针架用金属制成，镀铬抛光后表面光滑无毛刺。指针装在指针架上时，动作应灵敏可靠，不前后偏斜摇摆，电荷消失后应能顺利向零。7． 在圆球或圆盘上连接9KV直流高压电源的一极时，指针张开角度不小于45°，移去高压后，指针保持30°以上的时间应不小于10分钟。8． 本产品中两只验电器的指示灵敏度指针指示张角0°到60°范围内不得有明显的偏差。指针指示中不应有跳动现象。9． 产品应符合JY203－85《指针验电器》的要求。 | 对 | 1 | 42
23008 | 感应起电机 | 1． 在温度为20℃、相对湿度为65%的环境中，摇柄转速120转／分，火花放电距离不小于55mm。在温度为0～40℃范围，相对湿度小于80%的条件下，仪器应正常工作，火花放电距离不小于30mm。2． 起电盘采用直径275mm，厚3mm的有机玻璃板制成。3． 起电机两电梳之间采用无横梁、悬臂式结构。4． 底座采用绝缘性能优良的木质材料制成。5． 起电盘径向跳动，两盘跳动量不大于1.5mm。6． 两盘盘面不平度应使起电盘在转动中两盘内侧任一点间距离不小于2.5mm，最大不超过5.5mm。7． 起电盘中心轴横向窜动量不大于1mm。手摇转柄轴横向窜动量不大于2mm。8． 起动盘转动应平稳灵活，在手摇转柄转速不大于120转／分的条件下，仪器无颤动现象。9． 电刷在起电盘上与铝箔接触良好。10． 电梳由针状金属杆或柬状裸铜丝制成。11． 起电盘上铝箔粘接整齐牢固。12． 莱顿瓶极板涂敷高度应不低于120mm，涂敷层牢固不得有划伤或局部脱落。13． 产品应符合JY115－82《感应起电机》的要求。 | 台 | 1 | 83
23009 | 枕形导体 | 枕形导体由金属圆筒及半球、绝缘支杆底座组成。 将导体安装在绝缘支杆一端，另一端通过螺丝与底座紧固。 | 副 | 1 | 30
23010 | 小灯座 | 1.小灯座由底板、接线柱、灯座等组成。 2.小灯座为螺旋式灯座。3.小灯座最高工作电压为36V，最大工作电流为2.5A。4.底座用黑色优质ABS工程塑料制成，表面平整光洁。外形尺寸约75×38×10mm5.灯座用厚0.5～0.6mm的铜片制做。灯座与两接线柱之间用宽大于5mm的铜片连接和灯座为一整体。6.小灯座上所有螺丝、螺母、垫片均为铜质。7.小电珠旋入后，接触良好可靠，无接触不良或短路。8.产品符合JY116－82《小灯座》的要求。9.符合JY0001－2003《教学仪器一般质量要求》的有关规定。 ★提供带有CMA、CNAS标识检测报告，且检测报告封面带有二维码可直接扫描，原件备查 ★提供生产厂家外观设计专利证书 | 个 | 1 | 1.7
23011 | 单刀开关 | 1.由底座，接线柱，闸刀，刀座，刀承和绝缘手柄组成。 2.底座：黑色塑料，75mm×39mm×10mm 3.闸刀刀座采用铜片,长50mm、宽8mm，厚0.6mm。工作电压不超过36V，工作电流不超过6A ★提供带有CMA、CNAS标识检测报告，且检测报告封面带有二维码可直接扫描，原件备查 | 个 | 1 | 1.8
23012 | 滑动变阻器 | 1． 技术规格：电阻20Ω,额定电流2 A。2． 电阻值误差应小于10％。3． 滑动变阻器绕线应紧密排齐、平整。4． 电阻线绝缘层承受不低于1.5KV的电压不被击穿；滑动变阻器承受1.5KV的电压试验，不应出现飞弧或击穿现象。5． 在额定电流下工作时，温升不应超过300℃，试验后绕线无松动，绝缘层无破损现象。6． 瓷管表面上釉，光滑平整，无裂纹。7． 常温常湿条件下绝缘电阻应大于20MΩ。8． 滑动头与电阻线、滑杆保持良好的弹性接触，触头应圆滑，压力均匀，滑动应顺畅。滑动头在电阻线上滑动时，电阻值应均匀变化，不得有间断跳跃现象。9． 支架、护罩采用金属材料制成，与绕线电阻管和滑杆结合牢固、端正，放置平稳。10． 产品应符合JY0028－1999《滑动变阻器》的要求。 ★提供带有CMA、CNAS标识检测报告，且检测报告封面带有二维码可直接扫描，原件备查 | 个 | 1 | 19
23013 | 滑动变阻器 | 1． 技术规格：电阻50Ω；额定电流1.5 A。2． 电阻值误差应小于10％。3． 滑动变阻器绕线应紧密排齐、平整。4． 电阻线绝缘层承受不低于1.5KV的电压不被击穿；滑动变阻器承受1.5KV的电压试验，不应出现飞弧或击穿现象。5． 在额定电流下工作时，温升不应超过300℃，试验后绕线无松动，绝缘层无破损现象。6． 瓷管表面上釉，光滑平整，无裂纹。7． 常温常湿条件下绝缘电阻应大于20MΩ。8． 滑动头与电阻线、滑杆保持良好的弹性接触，触头应圆滑，压力均匀，滑动应顺畅。滑动头在电阻线上滑动时，电阻值应均匀变化，不得有间断跳跃现象。9． 支架、护罩采用金属材料制成，与绕线电阻管和滑杆结合牢固、端正，放置平稳。10． 产品应符合JY0028－1999《滑动变阻器》的要求。 ★提供带有CMA、CNAS标识检测报告，且检测报告封面带有二维码可直接扫描，原件备查 | 个 | 1 | 19
23014 | 滑动变阻器 | 1． 技术规格：电阻5Ω,额定电流3 A。2． 电阻值误差应小于10％。3． 滑动变阻器绕线应紧密排齐、平整。4． 电阻线绝缘层承受不低于1.5KV的电压不被击穿；滑动变阻器承受1.5KV的电压试验，不应出现飞弧或击穿现象。5． 在额定电流下工作时，温升不应超过300℃，试验后绕线无松动，绝缘层无破损现象。6． 瓷管表面上釉，光滑平整，无裂纹。7． 常温常湿条件下绝缘电阻应大于20MΩ。8． 滑动头与电阻线、滑杆保持良好的弹性接触，触头应圆滑，压力均匀，滑动应顺畅。滑动头在电阻线上滑动时，电阻值应均匀变化，不得有间断跳跃现象。9． 支架、护罩采用金属材料制成，与绕线电阻管和滑杆结合牢固、端正，放置平稳。10． 产品应符合JY0028－1999《滑动变阻器》的要求。 ★提供带有CMA、CNAS标识检测报告，且检测报告封面带有二维码可直接扫描，原件备查 | 个 | 1 | 12
23018 | 电阻圈 | 1． 电阻圈的电阻丝应采用精密电阻合金丝（如康铜线、锰铜线、新康铜线等）绕制。表面氧化处理。2． 每组包含以下三种规格的电阻圈各一只：5Ω 额定电流1.5A， 裸露式表面最大温升（℃）70， 封闭式表面最大温升（℃）55；10Ω 额定电流1.0A ，裸露式表面最大温升（℃）65， 封闭式表面最大温升（℃）50；15Ω 额定电流0.6A ，裸露式表面最大温升（℃）40 ，封闭式表面最大温升（℃）35。3． 接线端钮应为铜质材料，连线后其接触电阻不应大于0.1Ω。4． 电阻圈阻值的基本误差不大于1%。5． 电阻圈在额定电流下工作2h后，各性能指标仍能达到规定要求。6． 电阻圈在无包装状态下，从1m高处自由落下到水泥地面无明显损伤。7． 电阻圈经-40℃并4h后，各性能指标仍能达到规定要求。8． 外观的质量要求：绕线平整，间距均匀，使用中或使用后不得松动。氧化层不得脱落，支座不得出现灼焦现象。9． 产品应符合JY0029－91《电阻圈》的要求。 ★提供带有CMA、CNAS标识检测报告，且检测报告封面带有二维码可直接扫描，原件备查 | 组 | 1 | 10
23019 | 电阻定律演示器 | 产品由镍铬线（2根）、铜丝（1根）、铁丝（1根）、接线柱及金属底板（1块）组成。镍铬线直径0.5mm±0.04mm,长520mm；铜丝直径0.5mm±0.04mm,长520mm；铁丝直径0.5mm±0.04mm,长520mm金属底板尺寸为565mm×180mm×18mm | 台 | 1 | 23
23020 | 电阻定律实验器 | 1.由镍铬丝（2根两根镍铬线为同一材质、同一规格的镍铬线，）、铜丝（1根）、铁丝（1根）、接线柱及金属底板组成。 2. 镍铬丝（2根，两根镍铬线为同一材质、同一规格的镍铬线）：直径Φ0.5±0.04mm，长度为500±2mm，参考阻值为2.8Ω。 3.铜丝（1根）：直径Φ0.5±0.04mm，长度为500±2mm，参考阻值为1.3Ω。 4.铁丝（1根）：直径Φ0.5±0.04mm，长度为500±2mm，参考阻值为0.6Ω 5.金属导线、接线柱与底板装接牢固、无松动现象。 6.金属导线的材质、直径在底板上有明显的标记。 产品符合JY217－87《电阻定律演示器》的要求。 | 台 | 1 | 18
23021 | 演示电阻箱 | 0 | 个 | 1 | 18
23022 | 教学电阻箱 | 阻值可调范围0～9999.9Ω ，最小步进值0.1Ω 。外形尺寸180mm×135mm×70mm，电阻箱采用密封结构，外壳用PC塑料制成，电器开关部分采用PPT耐高温塑料制成，旋钮上标有三角形红色指示，颜色亮丽，外形美观大方，性能可靠。 ★提供生产厂家外观设计专利证书 | 个 | 1 | 42
23023 | 简式电阻箱 | 阻值可调范围0～9999Ω ，最小步进值1Ω 。外形尺寸150mm×120mm×60mm，电阻箱采用密封结构，外壳用PC塑料制成，电器开关部分采用PPT耐高温塑料制成，旋钮上标有三角形红色指示，颜色亮丽，外形美观大方，性能可靠。 | 个 | 1 | 38
23030 | 演示线路实验板 | 初中演示组，初中学生组，外壳尺寸为400mm×90mm×300mm，绿色软塑，有金属扣。底板为ABS塑料压制，单板面积为：360×240平方毫米。厚度为20mm。底板上有12×8个等距圆孔，供接插元件插座用。元件插座为聚乙烯塑料压制，表面装有电路元件，下方有两个等距塑料插柱可插入底板的等距圆孔。配套器件：小灯座3只，灯泡3.8v/0.3A,2.5v/0.3A灯泡两个，电池盒4只，单掷电键3只，线绕电阻8w-5Ω、4w-10Ω各两个；底板：360×240平方毫米、96孔一块，小插接座20只，吊环3只，插头导线115mm、145mm各12支，叉头导线135mm、225mm、315mm各4支。 | 套 | 1 | 140
23031 | 初中电学演示箱 | 磁贴式 | 套 | 1 | 667
23032 | 学生线路实验板 | 初中学生组 | 套 | 1 | 49
23033 | 单刀双掷开关 | 工程一次注塑塑料底座，闸刀及连接片为铜，表面酸洗 | 个 | 1 | 3.4
23034 | 双刀双掷开关 | 工程一次注塑塑料底座，闸刀及连接片为铜，表面酸洗 | 个 | 1 | 5.6
23035 | 焦耳定律演示器 | 本仪器由面板、密闭容器、气门螺帽、连接软管、U形玻璃管、高度标尺等组成。 高度标尺标注0-13，两根透明橡胶管与有机玻璃管连接，密闭容器内电阻5-10Ω,电压6V，带红黑接线帽。面板上标示清晰基本尺寸：280mm*235mm*6.5mm. 为塑料注塑而成。 | 套 | 1 | 28
23036 | 焦耳定律实验器 | 0 | 套 | 1 | 26
23037 | 保险丝作用演示器 | 产品由面板及实验附件组成,面板上装有开关、交流电流表(5A)、灯座、保险丝接线柱、实验线路接线柱、电源输入接线柱等。2、面板上印有相应的实验电路图，电路图绘制正确，印刷清晰。3、实验附件包括0.5A、2A、保险丝各10个，15A保险丝1m；12V/21W灯泡1只，12V/8W小灯泡1只；；短路线 1根；康铜丝1根。4、使用12V6A电源。5、产品能演示保险丝的作用（熔断）、保险丝的选用原则、线路短路特点和危险、用铜丝代替保险丝的危险性等实验。 | 套 | 1 | 117
23038 | 玩具电动机 | 带座和风扇 | 套 | 1 | 8.9
23039 | 电子门铃 | 带座 | 套 | 1 | 6.7
24 | 电磁、电子 | 0 |  | 1
24001 | 条形磁铁 | 1． D-CG-LT-180型：主参数（长度）180mm，磁极横截面积405mm2、磁感应强度应不小于0.07T。2． 教学用磁钢极性标注，指北极（N）为红色，指南极（S）为白色或蓝色。N、S字母的颜色为蓝色或白色。3． 教学用磁钢经高温老化处理后，磁感应强度不小于第1条的要求。4． 教学用磁钢按运输要求包装后，应能经受在正常搬运时高度为800mm的自由跌落实验，试验后磁感应强度不小于第1条的要求。5． 教学用磁钢按运输要求包装后，应能经受频率为30Hz，振幅为0.2mm，振动试验10min，试验后磁感应强度不小于第1条的要求。6． 教学用磁钢磁性材料的磁特性不小于下表的规定，提倡采用磁特性优于铝铁碳、铁氧体的其它材料。 材料牌号 剩磁[B](Wb/m2) 矫顽力[He](KA/m) 最大磁能积（BH）(maxKJ/m3) 铝铁碳LTT3.6 0.50 11.2 2.8－3.6铁氧体 Y10T 0.20128-160 6.4-9.6铁氧体 Y15 0.28-0.36 128-192 14.3-17.5其它材料 0.56 27 9.2 7． 产品应符合JY0057－94《教学用磁钢》的要求 | 对 | 1 | 14
24002 | 蹄形磁铁 | 1． D-CG-LU-80型：主参数（高度）80mm，磁极横截面积200mm2、磁感应强度应不小于0.055T。2． 教学用磁钢极性标注，指北极（N）为红色，指南极（S）为白色或蓝色。N、S字母的颜色为蓝色或白色。3． 教学用磁钢经高温老化处理后，磁感应强度不小于第1条的要求。4． 教学用磁钢按运输要求包装后，应能经受在正常搬运时高度为800mm的自由跌落实验，试验后磁感应强度不小于第1条的要求。5． 教学用磁钢按运输要求包装后，应能经受频率为30Hz，振幅为0.2mm，振动试验10min，试验后磁感应强度不小于第1条的要求。6． 教学用磁钢磁性材料的磁特性不小于下表的规定，提倡采用磁特性优于铝铁碳、铁氧体的其它材料。 材料牌号 剩磁[B] 矫顽力[He] 最大磁能积（BH）max铝铁碳LTT3.6 0.50Wb/m2 11.2KA/m 2.8－3.6KJ/m3铁氧体Y10T0.20Wb/m2128-160KA/m 6.4-9.6KJ/m3铁氧体Y150.28-0.36Wb/m2128-192KA/m14.3-17.5KJ/m3其它材料0.56Wb/m227KA/m 9.2KJ/m37．产品应符合JY0057－94《教学用磁钢》的要求。 | 个 | 1 | 13
24003 | 磁感线演示器 | 由聚苯烯透明塑料板（内附铁磁针）2块，T054磁铁1对，U082磁铁1个构成。小磁针直径不大于1mm，在透明板孔内转动灵活。 | 套 | 1 | 30
24004 | 立体磁感线演示器 | 仪器由条形磁铁及六个矩形透明磁感应板立片、蹄形磁铁及月牙形透明磁感应板和固定支架组成。透明磁感应板上装有多个小磁针，磁针转动灵活，其板面应平整光洁、无碰伤、无划痕、无毛刺。透明磁感应板和固定支架易于组装插合。演示时显示磁力线分布的立体空间形状明显、直观。形磁铁和蹄形磁铁应符合JY 0057—94《教学用磁钢》第4章的有关要求。 | 套 | 1 | 49
24005 | 磁感线演示板 | 1． 仪器由透明穴板、方线圈、圆线圈、螺线管、亥姆霍兹线圈、铁芯板、磁屏铁环、投影磁针、透明字标等构成。2． 使用电源：直流，最大电流8A，电压不高于24V。3． 电磁线圈在通过电流5min内温升不应高于50℃。4． 教学演示效果明显。 | 套 | 1 | 30
24006 | 电流磁场演示器 | 1． 仪器由直线电流磁场演示器、环形电流磁场演示器、螺线管电流磁场演示器等构成。2． 工作电流：直流3～6A。3． 线圈必须用不小于Φ0.3 mm裸露铜线30根，合并后外套Φ4mm塑料软管，线圈两端必须焊有连接铜片。4． 直线电流磁场的方线圈由60±5mm×100±5mm一匝组成。5． 环形电流磁场的线圈由Φ40±5mm一匝组成。6． 螺线形电流磁场的线圈由Φ40±5mm六匝组成。7． 底座尺寸为120±5mm×115±5mm×40±3mm。8． 演示器的线圈骨架和底座用全透明有机玻璃制作，切割面和表面必须光洁、明亮，不得有明显创痕、伤疤等缺陷。9． 教学演示效果明显 | 套 | 1 | 28
24007 | 菱形小磁针 | 16个,执行JY 0012-1990标准 | 套 | 1 | 6.7
24008 | 翼形磁针 | 由直线电流，环形电流和通电螺线管磁场三部分组成，符合JY0012标准。 | 对 | 1 | 4.5
24009 | 演示原副线圈 | J2049型1.演示原副线圈由演示原线圈、演示付线圈、软铁芯三部分组成。线圈标有绕线方向。2.演示原线圈骨架：圆筒内径 13mm；圆筒外径 25mm；绕线宽度 65mm。3.演示付线圈骨架：圆筒内径 35mm；圆筒外径 50mm；绕线宽度 69mm。4.铁芯：直径 12mm；长度105mm。5.工作条件：环境温度：-10℃～40℃，相对湿度：≤85%.原付线圈骨架用高级黑色塑料制成，表面光洁。付线圈底座平整，直立于平面时无晃动。6.演示原线圈技术要求应符合JY 120第2章2.2条有关要求。7.演示付线圈技术要求应符合JY 120第2章2.3条有关要求。8.铁芯应符合JY 120第2章2.4条有关要求。9.标志、说明书、包装、运输、贮存等应符合JY0001-2003的有关规定。 | 套 | 1 | 19
24010 | 原副线圈 | J2410型 1.原副线圈由原线圈、付线圈、软铁芯三部分组成。线圈标有绕线方向。 2.原线圈骨架：圆筒内径 12mm；圆筒外径 18mm；绕线宽度 57mm。 3.付线圈骨架：圆筒内径 25mm；圆筒外径 32mm；绕线宽度 50mm。 4.铁芯：直径 10mm；长度87mm。 5.工作条件：环境温度：-10℃～40℃，相对湿度：≤85% 6.原付线圈骨架用高级黑色塑料制成，表面光洁。付线圈底座平整，直立于平面时无晃动。 7.原线圈技术要求应符合JY 121第3章3.5条有关要求。 8.付线圈技术要求应符合JY 121第3章3.6条有关要求。 9.铁芯应符合JY 121第3章3.7条有关要求。 10.标志、说明书、包装、运输、贮存等应符合JY0001-2003的有关规定。 ★提供带有CMA、CNAS标识检测报告，且检测报告封面带有二维码可直接扫描，原件备查 | 套 | 1 | 12
24011 | 蹄形电磁铁 | 1.工作电压：直流，不大于6V。工作电流：不大于1A。2.蹄形电磁铁产生的吸力不小于49N。3．铁芯剩余磁力应不大于5.88N，既在断电后衔铁和重物总质量不大于600G时应自行与铁芯脱离。4．磁路平均总长度不小于220mm，两磁极面中心距离不小于40mm。5．衔铁尺寸应符合：长等于铁芯两端面外端间最大距离；宽等于铁芯宽度或直径；厚不小于4.0mm。6．铁芯上部中间和衔铁下方中间有挂钩，挂钩承重不小于196N。7．线圈骨架用塑料布制成。骨架上在两端应有接线柱，接线柱要安装牢固。接线柱、焊片及垫圈均为铜质。接线柱分别用红、黑色表示接入后的电流方向。8.符合JY0013－90《蹄形电磁铁》的要求。 | 组 | 1 | 17
24012 | 电磁铁实验器 | 0 | 台 | 1 | 8.9
24013 | 电铃 | 1.电铃由电磁铁、衔铁、铁铃、衬板和底座组成。2.工作电压：直流3～6V。3.外形尺寸：约90mm×85mm×225mm。4.音响效果：在15米范围内铃声清晰。5.电磁铁线圈的直流电阻为10～20Ω。6.衔铁的触点为银质。7.电路导线的走向应醒目整齐。8.铁铃采用φ75mm（或φ55mm）国产自行车铃盖。9.底板应放置平稳。10.产品应符合JY208－85《电铃》的要求。 | 个 | 1 | 15
24014 | 演示电磁继电器 | 0 | 个 | 1 | 32
24015 | 电磁继电器 | 0 | 个 | 1 | 5.6
24016 | 磁场对电流作用实验器 | 采用钕铁硼磁片的强磁体，导电管，可悬挂使用 | 套 | 1 | 16
24017 | 左右手定则演示器 | 1.左右手定则演示器由塑料底座、电镀撑杆、接线板、方形线圈组成。2.底座采用优质塑料，规格不小于：168mm×108mm×14mm3.撑杆长253mm。4.方形线圈边长80mm5.接线板长148mm | 个 | 1 | 15
24018 | 小型电动机实验器 | 卧式，由定子、转子、电刷、转子支架和底座组成。定子磁铁含一个永久磁铁和一个励磁线圈（带铁芯），励磁线圈绕线平整；换向器与转子轴的同轴度不大于0.5mm；皮带轮为槽型轮，装到转子轴上不松动；电刷采用弹性良好的材料。 ★提供带有CMA、CNAS标识检测报告，且检测报告封面带有二维码可直接扫描，原件备查 | 套 | 1 | 8.9
24019 | 手摇交直流发电机 | 1.空载电压8V，负载0.3A，电压5V。2.转盘直径为165mm，磁铁部分整体宽为90mm、厚为40mm3.底座采用优质木板规格不小于：300×200×16mm4.标志、说明书、包装、运输、贮存等应符合JY0001-2003的有关规定。 | 个 | 1 | 67
24020 | 电机原理说明器 | 0 | 个 | 1 | 94
24021 | 阴极射线管(磁效应管) | 1.演示阴极射线在磁场内发生偏转的现象，说明阴极射线是从阴极发射出的带电微粒流2.仪器附带底座，由高级塑料制成，直径φ118mm。3.阴极射线管管体由玻璃制成，长300mm,中间端直径φ42mm，两端直径φ12.5mm4.由塑料泡沫盒定位包装 | 个 | 1 | 112
24022 | 低频信号发生器 | 1.输出频率范围：5.0Hz~500KHz。 2.频率稳定度：＜0.1×10-3 /小时（末位数±1，开机后15分钟）。 3.测频误差：＜±0.1%（末位数±1) 4.正弦波频率特性：5Hz~500KHz,＜3dB 5.正弦波输出电压：＞3.5V（有效值，负载不小于300Ω） 6.正弦波失真度：＜5% 7.方波频率特性：10Hz~10KHz，＜3dB 8.方波输出电压：＜3V。（峰值、负载不小于1KΩ） 9.三角波频率特性：10Hz~100KHz，＜3dB。 10.三角波输出电压：＜2V。（峰值、空载） 11.计频输入电压：500mV＜Vi＜10V 12.外测频率范围：5.0Hz~1MKHz。 13.正弦波输出衰减范围：-40、-20、-10、0、10dB，并在其对应档位设有0~9dB的无级细调。 14.显示方式：6位、0.5寸LED。 15.工作环境：温度0~40℃、相对湿度＜85%。 16.工作电源：220V、50Hz。 17.工作时间：连续8小时。 18.规格：250mm×205mm×160mm。附带20mm厚的橡胶提手。 19.带LED高量显示频，屏幕规格： | 台 | 1 | 234
24023 | 电学实验盒 | 1.结构及外观的一般要求应符合JY 0001的相关要求。 2.产品性能满足中学物理实验教学的要求。 3.塑料盒规格：234×155×60mm 4.内包含直流伏特表1只、直流安培1只、滑动变阻器1只、电池盒2只、定值电阻1只、单刀开关3只、小灯座2只、小灯泡2只、叉片式接线1把、塑料盒1套 4.标志、说明书、包装、运输、贮存等应符合JY0001-2003的有关规定。 | 个 | 1 | 24
24024 | 能的转化演示器 | 1、本仪器主要有太阳能板、蜂鸣器、小风扇、机械传动、光电表、发光管、电池盒、手摇发电机、电热丝、强磁集成。 2、可进行机械能、化学能、电能、热能、光能的转化 3、太阳能面板可进行一定幅度的转动，用于调整角度。 4、产品面板为塑料。包边材质为铝合金，带支架。 5、尺寸：400mm*300mm*40mm ★提供样品 | 套 | 1 | 156
24025 | 能的转化实验器 | 1、初中物理分组仪器，用于初中物理分组实验用。2、机械能—电能—光能，电能—机械能—光能。3、完成以下实验：⑴机械能与电能的相互转换，说明机械能转换为电能、电能转换为机械能。⑵机械能、电能、风能的变化，说明机械能转换为电能后又转换为风能。⑶电能、声能的变化，说明电能转换为声能。⑷电能、热能、光能的变化，说明电能转换为热能和光能。⑸电能、磁能、机械能的变化，说明电能转换为磁能，磁能又转换为机械能。⑹光能、电能、机械能的变化，说明光能转换为电能，电能又转换为机械能。 | 套 | 1 | 23
24026 | 磁悬浮演示器 | 可演示透镜的光学性质、球面镜的光学性质、光的反射、光的折射（利用有机玻璃砖与水槽）、漫反射、平面镜成象、光通过棱镜的色散与合成、凸透镜成像等实验。1、演示板：长方形加半圆冷轧板材料。可挂、可磁吸附、可站立。2、光源：摇臂式线型红色激光光源三个由电池供电节能耐用，并可调位置可调光线平衡，可单独开关。摇臂角度大于180°。白炽灯白色光源一个，可磁吸在演示板上并可随意改变位置及光距可调。3、光学镜片有，梯形玻璃砖： 底92mm×高28mm×厚15mm底面分别为60°、45°。等腰直角棱镜：底73mm×厚15mm。半园柱透镜：半径39mm，厚15mm。凹凸柱面镜：90mm×30mm×2mm，f’分别100和-100mm。大双凸柱透镜：长60mm, f’=150。小双凸柱透镜：长115mm，f=+100。小双凹柱透镜：长60mm, f’= -100。平面反射、漫反射镜：85×30×4mm一组。正三棱镜一对：边长25mm，厚40mm。双凸透镜：φ36mm，f’=50。水槽：半径100mm，厚度22mm有注水孔，可方便安装在演示板上演示水的折射，并显示光路。潜望模型镜：钢制底座，可磁吸附。90°平面反射镜：钢制底座，可磁吸附。“F”字屏一个钢制，可磁吸附。成像屏一个钢制，可磁吸附。所有产品附件采用泡沫定位包装。 ★提供带有CMA、CNAS标识检测报告，且检测报告封面带有二维码可直接扫描，原件备查 | 套 | 1 | 16
25 | 光学﹑原子物理 | 0 |  | 1
25001 | 光具盘 | 磁吸附式，JY0033－91光具盘 | 套 | 1 | 199
25002 | 凹面镜 | 1． 本仪器由凹面镜、镜框、支架、镜座等组成。2． 凹面镜的直径为100±2mm。3． 凹面镜的焦距为65±10mm。4． 凹面镜的基片采用普通玻璃制成，在距基片中心三分之二半径范围内，不得有目测到的气泡、结石和条纹。5． 反射膜镀层应均匀，在距中心三分之二半径范围内不得有色斑、擦痕、印迹等疵病，并应有牢固的保护层。6． 凹面镜对平行于主光轴的光束在焦平面上的光斑直径应不大于6mm。7． 镜框、支架、镜座均为金属结构，整机应有足够的稳度。8． 镜面可按需要在任意方向止动，升降范围不小于50mm。9． 本产品应符合JY138-82《凹凸面镜》的规定。 | 个 | 1 | 5.6
25003 | 凸面镜 | 技术要求应符合JY138的相关规定。 | 个 | 1 | 5.6
25004 | 玻璃砖 | 1． 玻璃砖为非等腰梯形，两底角分别为60°和45°。2． 玻璃砖用光学玻璃或普通玻璃磨制，其折射率应在1.50～1.55范围内。 3． 可以用脱脂棉、纱布清洁。4． 外形尺寸：上底长为35mm；两底角为60±0.5°和45±0.5°；高度为35±1mm；厚度为15±1mm。5． 玻璃料的一拉质量要求应符合GB903一65《无色光学玻璃》中的要求，条纹类别为2类，条纹级别为C级，气泡类别为7类。6． 玻璃砖中的一梯形面为粗加工面，光洁度为▽5，上下里底面、两斜面及另一样形面为精加工面，应进行抛光处理。7． 玻璃砖的上下两面底面平行度为0.10mm。8． 以抛光的梯形面为基标准面，上、下两底面、两斜面与基准面垂直度为0.1mm。9． 玻璃砖的边缘倒角按GB1204-75《光学零件的倒角》的要求进行。10． 精加工面不允许有目测到的划痕和砂眼，边缘不许有裂、碎、缺角。11． 产品应符合JY140－82《玻璃砖》的要求。 | 块 | 1 | 4.5
25005 | 光具座 | Φ16mm，双轨，由导轨（包括支架）、滑块、标尺、附件等组成。 ①.平凸透镜：Ф50mm F=300±12mm ②.双凸透镜：Ф30mm F=50±2mm ③.毛玻璃：80mm×100mm ④.“1”字屏一个：80mm×100mm；1字部分采用金属制成，屏及支杆采用优质塑料制成。 ⑤.烛台一只。 ⑥.干涉、衍射、偏振附件 ⑦.光源：采用6V 3W的经济灯泡，装在光源筒中，光源筒前面并配有Ф36mm、F=50mm的双凸透镜，并可以利用调节灯泡前后、上下的位置来获得比较合 适的光线进行演示。配有镀铬插杆1支。 ⑧.滑块，采用优质工程塑料、金属结合制成；采用卡扣式设计。 ⑨.双凸透镜：Ф：40mm F=100±2mm ⑩.底座采用优质塑料与金属制成。 ⑪.双凹透镜：Ф：30mm F=-75±4.5mm ⑫.白屏一个：80mm×100mm ⑬.标尺：0～90cm ★提供带有CMA、CNAS标识检测报告，且检测报告封面带有二维码可直接扫描，原件备查 | 套 | 1 | 54
25006 | 光具组 | ★提供带有CMA、CNAS标识检测报告，且检测报告封面带有二维码可直接扫描，原件备查 | 套 | 1 | 26
25007 | 三棱镜 | 1． 产品由三棱镜、托架、支柱、底座等组成。2． 三棱镜体外形为正三棱柱，边长25mm，相邻两角为60±0.5°，棱长80mm。3． 三棱镜体采用中部色散NF-NC不小于0.0080的玻璃磨制。4． 三棱镜体表面不许有目测到的划痕和砂眼，边缘不许有裂、碎、缺角。5． 托架应有足够的强度，三棱镜体应能作任意方向的转动，并能停止在任意位置。6． 支柱高度可调，其升降范围不小于30mm。整个仪器应有足够的稳度。7． 应符合JY142-82《三棱镜》》的有关规定。 | 个 | 1 | 14
25008 | 白光的色散与合成演示器 | 1．产品由三棱镜2个（一对）、光源、光屏及底座等组成。2.两块棱镜应配对，其折射率之差不大于0.003，中部色散之差不大于0.0004。3． 三棱镜的顶角为60±0.5°，有效边长不小于25mm，高度不小于25mm，非工作面磨砂。应有保护性倒角。4． 棱镜固定可靠，装卸方便。5． 产品应符合的要求JY0310-91《白光的色散与合成演示器技术备件》的规定。 | 套 | 1 | 22
25009 | 透镜及其应用实验器 | 1.由棱镜、棱镜台和光源等组成。2.棱镜为重量火石玻璃，顶角为60°。3.光源额定电压为6-8V。4.棱镜台长：140mm，宽90mm，高25mm。且台面装有进光狭缝及光源。5.白屏长为：110mm，宽90mm。 | 盒 | 1 | 7.8
25010 | 平面镜成像实验器 | 由平面镜（90×110×5mm）1个，半反射镜（90×110×5mm）1个，三角尺1把，蜡烛模型2个，塑料支架2个组成 | 套 | 1 | 4.5
25011 | 光的传播、反射、折射实验器 | 由黑色塑料底座带光源支架（158×99×15mm）、半导体激光光源、玻璃砖（45×25×17mm）、平面镜（40×17×2mm）、塑料水槽（75×35×20mm）及光盘（塑料制品直径不小于95mm）组成。 | 套 | 1 | 16
25012 | 激光笔 | 工作电压：DC3V；光源半导体激光器：输出波长680nm(红色)，输出功率2mW,光束发散角1mrad,对人眼无伤害；尺寸：不小于10mm×130mm;材质：金属外壳，防锈处理。光束集中不发散，射程不小于10米。 | 个 | 1 | 3.4
25013 | 光的三原色合成实验器 | 1． 仪器使用光源为红、绿、蓝发光二极管。2． 工作电压：DC6V；工作电流：0.3A。3． 调节红、绿、蓝三色的光强，三色光斑互相重叠部分的色彩随之改变，当红、绿、蓝三色的光强比例合适时，三色光斑互相重叠部分呈白色，红、蓝色光斑重叠部分为品红色，红、绿色光斑重叠部分为黄色，蓝、绿色光斑重叠部分为青色，实验效果明显，且操作方便。 | 套 | 1 | 16
25101 | 紫外线作用演示器 | 1. 该仪器主体结构由6W日光灯、254nm紫外线灯，365nm紫外线灯及滤色片、荧光片组成。2. 主要部件包括：1) 滤色片4片。2) 防紫外线辐射罩壳。3) 防护罩壳固定罗丝。4) 白光、紫外线转换开头S1。 5) 254nm、365nm转换开关S2 。6) 电源开关S3 。 7) 底座 。8) 6W日光灯管 。9) H型254nm紫外线灯管。 10) 6W365nm紫外线灯管。 11) L为镇流器。3． 技术指标：1) 使用电压：220V±10% AC 50-60Hz。2) 整机功率：＜12W。3＝ 灯管寿命：＞500小时。 4＝ 滤光片：㎜：50×70 。5＝ 环境条件：温度：-10～40℃，湿度：＜85%RH。符合JY/T0401《紫外线作用演示器》要求。 | 套 | 1 | 129
25102 | 红外线作用演示器 | 1.本仪器由光阑（缝长不小于25mm，宽度不大于3mm）、三棱镜（顶角为60°±0.5°C）、毛玻璃屏、凹面镜、热辐射体、传感器光敏管、红外线发射管和接收管相对距离不小于90mm、能演示有关红外线的发现、性质和应用三组实验，操作方便、主动直观。2. 工作方便。3. 光源电压：12V±10%(AC或DC) 。光源电流：2～2.5A。4. 控制器电压：3V（DC）使用1.5V干电池2节或外接电源。5. 额定输入功率：≤25W。6. 接地说明：本仪器不需接地。7． 红外线最大发射接收距离：不小于300㎜。符合JY/T0400《红外线作用演示器》要求。 | 套 | 1 | 129
25103 | 手持直视分光镜 |  | 套 | 1 | 22
25104 | 辐射计 | 0 | 个 | 1 | 95
3 | 模型 | 0 |  | 1
31 | 物理 | 0 |  | 1
31001 | 轮轴模型 | 1． 轮轴模型由台阶轮、主轴、支架、摇臂和平衡块等部件组成。2． 台阶轮由两种不同颜色的胶木大小轮组合而成，大轮直径φ120mm，小轮直径φ60mm，胶木件表面应光滑、无气泡和变形等缺陷。3． 台阶轮上，刻有一条八等分、通过园心的标尺，标志应明显。台阶轮的大小圆周边上，各有一对穿线孔，四小孔的轴线应与主轴在同一平面上。4． 支架用厚2mm以上的钢板冲压而成，表面烤漆或镀铬。手柄直径φ10mm，长度120mm，主轴直径φ6mm，均为钢质，表面镀铬。5． 摇臂直径φ6mm，臂长270mm，弯柄长50mm，平衡块直径φ24mm，均为钢质，表面镀铬。6． 凡需调整的螺丝，均应带胶木（塑料）手柄。7． 台阶轮相对轴，轴相对支架，均应转动灵活。台阶轮相对轴的静起动力矩不大于2.5x10-4牛顿米，端面应无明显跳动。8． 产品应符合JY109－82《轮轴模型》的要求。 | 个 | 1 | 13
31002 | 轴承模型 | 1． 模型由滑动轴承、滚动轴承组成。滑动轴承由铸铁座、铜套、钢制轴配合制成；滚动轴承由轴承钢制成，外圈对称剖为两半，合并后其不圆度公差不大于0.5mm。2． 转动灵活、轻便，无松旷或卡死现象。3． 可拆式。 | 个 | 1 | 15
31003 | 抽水机模型 | 活塞式（含吸取式和压力式两种）。吸取式抽水机模型由支架、缸筒、活塞、活塞环（密封圈）、连杆、进水阀、出水阀、进水管、出水咀、缸盖、立柱、压杆、手柄和水槽组成；压力式抽水机模型除以上结构外还装有压力包。水槽、立柱、缸盖和支架用冷轧板或塑料制成，冷轧板厚度1mm，表面烤漆；连杆、手柄用金属材料制成，表面防锈处理。筒和压力包用透明塑料制成，壁厚≥4mm，缸筒外经≥60mm。装稳固，密封；结构原理直观，实验效果明显。 | 个 | 1 | 28
31004 | 离心水泵模型 | 1． 产品由泵体总成（泵体、叶轮、透明窗、进水出水口）、驱动机构、底座和进（含底阀）、出水管等组成。2． 水泵模型结构为齿轮传动式，叶轮额定转速为600转/分。3． 在额定转速下，扬水高度不小于0.6米，吸水高度不小于0.6米。4． 水泵正常抽水停止后，60分钟内不经补充注水，仍可再行正常抽水。5． 产品应符合JY222-87《离心水泵模型》的要求。 | 个 | 1 | 76
31005 | 液压机模型 | 1.产品由大缸体、小缸体、角式截止阀、底座和压力弹簧构成。2.外形尺寸340mmxl35mmx295mm 。3.重量约6．3KG。4.小活塞直径14mm ，小活塞行程 ≥20mm 。5.大活塞直径48mm ，大活塞上升高度 ≥50mm。 6.油箱容量约250ml 。7.最大工作压强：18KG／平方厘米 ，最大工作压力：320KG。 8.工作台与顶板不平行度误差小于1mm。 9.在工作环境温度下，有机玻璃缸筒内壁应能耐受35KG/平方厘米压强而不破裂。 10.大活塞承受最大工作压力时，各机件在30分钟内无漏油。 | 个 | 1 | 167
31006 | 水轮机模型 | 1． 产品为轴流式水轮机模型。2． 产品由机壳、叶轮、轴杆、支架、底座、水槽等组成，主要部件由硬塑料制成，各部件比例适当，位置正确，连接牢固，工作稳定可靠。3． 叶轮转动灵活，无跳动卡滞现象。叶轮直径≥100mm。4． 外形尺寸：Φ165mm×225mm。 | 套 | 1 | 24
31008 | 汽油机模型 | 1． 工作电压：直流1.5V～2V。2． 模型应示汽油机的汽缸体、进汽阀、排汽阀、汽阀弹簧、进汽道、排汽道、活塞、活塞环、连杆、曲轴、飞轮、火花塞、凸轮、水套。3． 模型在演示时，四个冲程工作过程动作准确、前后衔接，并配有指示灯说明：冲程 进汽阀 排汽阀 活塞动作 指示灯吸气 打开 关闭 由上而下 吸气口指示灯亮压缩 关闭 关闭 由下而上 在压缩冲程结束及作功冲程开始的瞬间气缸顶部指示灯亮作功 关闭 关闭 由上而下 在压缩冲程结束及作功冲程开始的瞬间气缸顶部指示灯亮排气 关闭 打开 由下而上 排气口指示灯亮4． 仪器的转动和手动部分轻便灵活，无晃动和卡死现象。5． 电路排列整齐、接触良好。6． 用不同颜色表示有关机构。7． 产品主要部件光洁，无毛刺、无缺陷，金属构件应镀铬。 | 个 | 1 | 37
31009 | 柴油机模型 | 1． 工作电压：直流1.5V～2V。2． 模型应示柴油机的汽缸体、进汽阀、排汽阀、汽阀弹簧、进汽道、排汽道、活塞、活塞环、连杆、曲轴、飞轮、火花塞、凸轮、水套。3． 模型在演示时，四个冲程工作过程动作准确、前后衔接，并配有指示灯说明（见下表）：冲程 进汽阀 排汽阀 活塞动作 指示灯吸气 打开 关闭 由上而下 吸气口指示灯亮压缩 关闭 关闭 由下而上 在压缩冲程结束及作功冲程开始的瞬间气缸顶部指示灯亮作功 关闭 关闭 由上而下 在压缩冲程结束及作功冲程开始的瞬间气缸顶部指示灯亮排气 关闭 打开 由下而上 排气口指示灯亮4． 仪器的转动和手动部分轻便灵活，无晃动和卡死现象。5． 电路排列整齐、接触良好。6． 用不同颜色表示有关机构。7． 产品主要部件光洁，无毛刺、无缺陷，金属构件应镀铬。 | 个 | 1 | 37
31010 | 磁分子模型 | 1． 磁分子模型主要由衬板、磁分子和吸转叶片及其支座组成。2． 磁分子模型的结构。a. 衬板由塑料或木材制成，板面尺寸约为长270mm，宽170mm。衬板的色泽对磁分子的衬托要醒目，支座应平稳。B. 磁分子为：长为40mm，宽为12mm，两端为R6弧形的磁针。磁分子的排列为三排六行，间距为6mm，中心轴为可拆式。磁分子的北极（N）为红色，南极（S）为白色。磁分子应安有透明塑料防护板。C. 吸转叶片用软磁材料制成、叶片尺寸为长22mm，宽10mm，反正面为两种颜色。吸转叶片安装在透明罩中，叶片轴的下轴孔嵌φ3玻璃钻，轴的上端带手柄。D. 标尺为铝板或塑料板制成，双面刻度为0～50mm，分度值为5mm。E. 支座用铸铁制成，中心柱孔带M4顶丝，底部带调平螺栓，立杆尺寸为6mm，长为70mm，表面镀铬。3． 磁分子每个磁极的平均磁感应强度不小于11mT。4． 磁分子模型在条形磁铁的作用下，应能呈现横向规则排列；在条形磁铁的不规则作用下磁分子可呈混乱排列状态。磁分子排定后，在无外界作用下，不应发生变动。5． 经调整支座的调平螺丝后，吸转叶片应能静止在任意角度上。6． 磁分子横向规则排列后，每排磁分子距上边线或下边线的偏移不大于2.4mm。7． 磁分子左端或右端对叶片的吸动距离不小于20mm。8． 产品应符合JY299－87《磁分子模型》的要求。 | 套 | 1 | 17
31011 | 电机模型 | 模型为立式，高300mm，宽215 mm，厚45 mm；转子和定子截面210×135（mm）；工作电压：DC6～12V；输入功率：2.5W。 | 个 | 1 | 94
31012 | 电话原理模型 | JY0001－2003《教学仪器一般质量要求》，JY0002－2003《教学仪器产品的检验规则》要求 | 个 | 1 | 70
5 | 挂图、软件及资料 | 0 |  | 1
51 | 物理 | 0 |  | 1
510 | 教学挂图(图片) | 0 |  | 1
51001 | 物质的形态和变化 | 初中物理投影片，物质的形态和变化部分。适用于各种类型透射式投影器。内容与按照《全日制九年义务教育科学课程标准》编写的初中《物理》教材中相关知识配套。形式有单片形、复片型、动片型。画面上的图像、文字、数字及符号等清晰、规范整齐。 | 套 | 1 | 7.8
51002 | 物质的属性 | 初中物理投影片，物质的属性部分。适用于各种类型透射式投影器。内容与按照《全日制九年义务教育科学课程标准》编写的初中《物理》教材中相关知识配套。形式有单片形、复片型、动片型。画面上的图像、文字、数字及符号等清晰、规范整齐。 | 套 | 1 | 3.4
51003 | 物质的结构与物体的尺度 | 初中物理投影片，物质的结构与物体的尺度部分。适用于各种类型透射式投影器。内容与按照《全日制九年义务教育科学课程标准》编写的初中《物理》教材中相关知识配套。形式有单片形、复片型、动片型。画面上的图像、文字、数字及符号等清晰、规范整齐。 | 套 | 1 | 2.3
51004 | 新材料及其应用 | 初中物理投影片，新材料及其应用部分。适用于各种类型透射式投影器。内容与按照《全日制九年义务教育科学课程标准》编写的初中《物理》教材中相关知识配套。形式有单片形、复片型、动片型。画面上的图像、文字、数字及符号等清晰、规范整齐。 | 套 | 1 | 2.3
51005 | 多种多样的运动形式 | 初中物理投影片，多种多样的运动形式部分。适用于各种类型透射式投影器。内容与按照《全日制九年义务教育科学课程标准》编写的初中《物理》教材中相关知识配套。形式有单片形、复片型、动片型。画面上的图像、文字、数字及符号等清晰、规范整齐。 | 套 | 1 | 2.3
51006 | 机械运动和力 | 初中物理投影片，机械运动和力部分。适用于各种类型透射式投影器。内容与按照《全日制九年义务教育科学课程标准》编写的初中《物理》教材中相关知识配套。形式有单片形、复片型、动片型。画面上的图像、文字、数字及符号等清晰、规范整齐。 | 套 | 1 | 24
51007 | 声和光 | 初中物理投影片，声和光部分。适用于各种类型透射式投影器。内容与按照《全日制九年义务教育科学课程标准》编写的初中《物理》教材中相关知识配套。形式有单片形、复片型、动片型。画面上的图像、文字、数字及符号等清晰、规范整齐。 | 套 | 1 | 15
51008 | 电和磁 | 初中物理投影片，电和磁部分。适用于各种类型透射式投影器。内容与按照《全日制九年义务教育科学课程标准》编写的初中《物理》教材中相关知识配套。形式有单片形、复片型、动片型。画面上的图像、文字、数字及符号等清晰、规范整齐。 | 套 | 1 | 22
51009 | 能量、能量的转化和转移 | 初中物理投影片，能量、能量的转化和转移部分。适用于各种类型透射式投影器。内容与按照《全日制九年义务教育科学课程标准》编写的初中《物理》教材中相关知识配套。形式有单片形、复片型、动片型。画面上的图像、文字、数字及符号等清晰、规范整齐 | 套 | 1 | 2.3
51010 | 机械能 | 初中物理投影片，机械能部分。适用于各种类型透射式投影器。内容与按照《全日制九年义务教育科学课程标准》编写的初中《物理》教材中相关知识配套。形式有单片形、复片型、动片型。画面上的图像、文字、数字及符号等清晰、规范整齐。 | 套 | 1 | 3.4
51011 | 内能 | 初中物理投影片，内能部分。适用于各种类型透射式投影器。内容与按照《全日制九年义务教育科学课程标准》编写的初中《物理》教材中相关知识配套。形式有单片形、复片型、动片型。画面上的图像、文字、数字及符号等清晰、规范整齐。 | 套 | 1 | 5.6
51012 | 电磁能 | 初中物理投影片，电磁能部分。适用于各种类型透射式投影器。内容与按照《全日制九年义务教育科学课程标准》编写的初中《物理》教材中相关知识配套。形式有单片形、复片型、动片型。画面上的图像、文字、数字及符号等清晰、规范整齐。 | 套 | 1 | 16
51013 | 能量守恒 | 初中物理投影片，能量守恒部分。适用于各种类型透射式投影器。内容与按照《全日制九年义务教育科学课程标准》编写的初中《物理》教材中相关知识配套。形式有单片形、复片型、动片型。画面上的图像、文字、数字及符号等清晰、规范整齐。 | 套 | 1 | 3.4
51014 | 能源与可持续发展 | 初中物理投影片，能源与可持续发展部分。适用于各种类型透射式投影器。内容与按照《全日制九年义务教育科学课程标准》编写的初中《物理》教材中相关知识配套。形式有单片形、复片型、动片型。画面上的图像、文字、数字及符号等清晰、规范整齐。 | 套 | 1 | 4.5
511 | 教学投影片、幻灯片 | 0 |  | 1
51101 | 物质的形态和变化 | 初中物理投影片，物质的形态和变化部分。适用于各种类型透射式投影器。内容与按照《全日制九年义务教育科学课程标准》编写的初中《物理》教材中相关知识配套。形式有单片形、复片型、动片型。画面上的图像、文字、数字及符号等清晰、规范整齐。 | 套 | 1 | 36
51102 | 物质的属性 | 初中物理投影片，物质的属性部分。适用于各种类型透射式投影器。内容与按照《全日制九年义务教育科学课程标准》编写的初中《物理》教材中相关知识配套。形式有单片形、复片型、动片型。画面上的图像、文字、数字及符号等清晰、规范整齐。 | 套 | 1 | 24
51103 | 物质的结构与物体的尺度 | 初中物理投影片，物质的结构与物体的尺度部分。适用于各种类型透射式投影器。内容与按照《全日制九年义务教育科学课程标准》编写的初中《物理》教材中相关知识配套。形式有单片形、复片型、动片型。画面上的图像、文字、数字及符号等清晰、规范整齐。 | 套 | 1 | 24
51104 | 新材料及其应用 | 初中物理投影片，新材料及其应用部分。适用于各种类型透射式投影器。内容与按照《全日制九年义务教育科学课程标准》编写的初中《物理》教材中相关知识配套。形式有单片形、复片型、动片型。画面上的图像、文字、数字及符号等清晰、规范整齐。 | 套 | 1 | 15
51105 | 多种多样的运动形式 | 初中物理投影片，多种多样的运动形式部分。适用于各种类型透射式投影器。内容与按照《全日制九年义务教育科学课程标准》编写的初中《物理》教材中相关知识配套。形式有单片形、复片型、动片型。画面上的图像、文字、数字及符号等清晰、规范整齐。 | 套 | 1 | 24
51106 | 机械运动和力 | 初中物理投影片，机械运动和力部分。适用于各种类型透射式投影器。内容与按照《全日制九年义务教育科学课程标准》编写的初中《物理》教材中相关知识配套。形式有单片形、复片型、动片型。画面上的图像、文字、数字及符号等清晰、规范整齐。 | 套 | 1 | 45
51107 | 声和光 | 初中物理投影片，声和光部分。适用于各种类型透射式投影器。内容与按照《全日制九年义务教育科学课程标准》编写的初中《物理》教材中相关知识配套。形式有单片形、复片型、动片型。画面上的图像、文字、数字及符号等清晰、规范整齐。 | 套 | 1 | 45
51108 | 电和磁 | 初中物理投影片，电和磁部分。适用于各种类型透射式投影器。内容与按照《全日制九年义务教育科学课程标准》编写的初中《物理》教材中相关知识配套。形式有单片形、复片型、动片型。画面上的图像、文字、数字及符号等清晰、规范整齐。 | 套 | 1 | 45
51109 | 能量、能量的转化和转移 | 初中物理投影片，能量、能量的转化和转移部分。适用于各种类型透射式投影器。内容与按照《全日制九年义务教育科学课程标准》编写的初中《物理》教材中相关知识配套。形式有单片形、复片型、动片型。画面上的图像、文字、数字及符号等清晰、规范整齐 | 套 | 1 | 15
51110 | 机械能 | 初中物理投影片，机械能部分。适用于各种类型透射式投影器。内容与按照《全日制九年义务教育科学课程标准》编写的初中《物理》教材中相关知识配套。形式有单片形、复片型、动片型。画面上的图像、文字、数字及符号等清晰、规范整齐。 | 套 | 1 | 15
51111 | 内能 | 初中物理投影片，内能部分。适用于各种类型透射式投影器。内容与按照《全日制九年义务教育科学课程标准》编写的初中《物理》教材中相关知识配套。形式有单片形、复片型、动片型。画面上的图像、文字、数字及符号等清晰、规范整齐。 | 套 | 1 | 24
51112 | 电磁能 | 初中物理投影片，电磁能部分。适用于各种类型透射式投影器。内容与按照《全日制九年义务教育科学课程标准》编写的初中《物理》教材中相关知识配套。形式有单片形、复片型、动片型。画面上的图像、文字、数字及符号等清晰、规范整齐。 | 套 | 1 | 36
51113 | 能量守恒 | 初中物理投影片，能量守恒部分。适用于各种类型透射式投影器。内容与按照《全日制九年义务教育科学课程标准》编写的初中《物理》教材中相关知识配套。形式有单片形、复片型、动片型。画面上的图像、文字、数字及符号等清晰、规范整齐。 | 套 | 1 | 15
51114 | 能源与可持续发展 | 初中物理投影片，能源与可持续发展部分。适用于各种类型透射式投影器。内容与按照《全日制九年义务教育科学课程标准》编写的初中《物理》教材中相关知识配套。形式有单片形、复片型、动片型。画面上的图像、文字、数字及符号等清晰、规范整齐。 | 套 | 1 | 15
513 | 多媒体教学软件 | 0 |  | 1
51301 | 物质的形态和变化 | 0 | 套 | 1 | 47
51302 | 物质的属性 | 0 | 套 | 1 | 47
51303 | 物质的结构与物体的尺度 | 0 | 套 | 1 | 47
51304 | 新材料及其应用 | 0 | 套 | 1 | 47
51305 | 多种多样的运动形式 | 0 | 套 | 1 | 47
51306 | 机械运动和力 | 0 | 套 | 1 | 47
51307 | 声和光 | 0 | 套 | 1 | 47
51308 | 电和磁 | 0 | 套 | 1 | 47
51309 | 能量、能量的转化和转移 | 0 | 套 | 1 | 47
51310 | 机械能 | 0 | 套 | 1 | 47
51311 | 内能 | 0 | 套 | 1 | 47
51312 | 电磁能 | 0 | 套 | 1 | 47
51313 | 能量守恒 | 0 | 套 | 1 | 47
51314 | 能源与可持续发展 | 0 | 套 | 1 | 47
514 | 图书、手册 | 0 |  | 1
51401 | 初中物理实验参考书 | 0 | 套 | 1 | 42
51402 | 初中物理实验手册 | 0 | 套 | 1 | 42
6 | 玻璃仪器 | 0 |  | 1
60 | 计量 | 0 |  | 1
60001 | 量筒 | 10mL | 个 | 1 | 1.88
60002 | 量筒 | 50mL | 个 | 1 | 3.04
60003 | 量筒 | 100mL ★提供带有CMA、CNAS标识检测报告，且检测报告封面带有二维码可直接扫描，原件备查 | 个 | 1 | 3.76
60012 | 量杯 | 适用范围、规格： 1. 中学物理、化学、小学科学实验教学中盛量液体用。 2. 规格：分200ml、250ml、500ml、1000ml、2000ml。技术参数：200ml：圆形上口φ62mm下口61mm高86mm， 最小分度值：10ml。 250ml： 方形上口：58x58mm，下口58x58mm 高度1.4 mm。 最小分度值：10ml。 示值允差：标准温度20℃时≤±3.0ml.分度线宽度0.5mm。表面和内层无薄皮气泡、积水条纹、密集小气泡存在，其它外观缺陷也不能86mm，壁厚造成影响计量读数 材料由透明PP一次注塑成型 | 个 | 1 | 7.23
61 | 加热 | 0 |  | 1
61002 | 试管 | φ15mm×150mm | 支 | 1 | 0.58
61007 | 试管 | φ30mm×200mm | 支 | 1 | 2.17
61023 | 烧杯 | 250mL产品用硼硅玻璃制造。具底仪器应放置平稳。仪器的口部都应经磨砂、熔光或卷边处理。刻有标度的仪器，刻线应精确、清晰。外形平整、薄厚均匀，无明显偏斜。不应有薄皮气泡、透明疙瘩、结石、条纹等缺陷。产品应消除内应力。在应力计下呈紫红色。GB/T15724.1玻璃仪器总体要求：无内应力，产品应参考GB12804－91《实验室玻璃仪器——量筒》。 ★提供带有CMA、CNAS标识检测报告，且检测报告封面带有二维码可直接扫描，原件备查 | 个 | 1 | 2.6
61024 | 烧杯 | 500mL产品用硼硅玻璃制造。具底仪器应放置平稳。仪器的口部都应经磨砂、熔光或卷边处理。刻有标度的仪器，刻线应精确、清晰。外形平整、薄厚均匀，无明显偏斜。不应有薄皮气泡、透明疙瘩、结石、条纹等缺陷。产品应消除内应力。在应力计下呈紫红色,GB/T15724.1玻璃仪器总体要求：无内应力，产品应参考GB12804－91《实验室玻璃仪器——量筒》。 | 个 | 1 | 3.9
61034 | 烧瓶 | 圆、长，500mL | 个 | 1 | 6.07
61037 | 烧瓶 | 1．规格：平底，250ml。 2．尺寸：瓶身直径：88±2mm；瓶底直径：44±1mm；瓶颈外径：25±1mm；瓶颈长88±3mm；瓶身厚：不小于1.2mm。 3．底部不允许有结石、节瘤存在。 4．产品符合《玻璃仪器通用技术要求》 ★提供带有CMA、CNAS标识检测报告，且检测报告封面带有二维码可直接扫描，原件备查 | 个 | 1 | 5.06
62 | 一般 | 0 |  | 1 | 0
62001 | 酒精灯 | 150mL，单头 ★提供带有CMA、CNAS标识检测报告，且检测报告封面带有二维码可直接扫描，原件备查 | 个 | 1 | 2.03
62032 | 漏斗 | 1．规格：90mm。 2．漏斗口径：90mm±2mm；厚度：约2mm。 3．漏斗：72mm±1mm；斗柄外径：Φ10mm－11mm；斗柄长90mm±5mm；漏斗角度：60º。 4．口边光滑平整，无毛边、快口及崩缺，角度正确，口边不得呈椭圆形及部规则多边形，斗柄应垂直，下口应磨成45º角，并将斜口边倒角不呈缺口。 5．壁厚均匀，内壁光滑，斗柄接头处不允许严重折皱，斗柄垂直偏正不超过3－5mm。 6．产品符合《玻璃仪器通用技术要求》 ★提供带有CMA、CNAS标识检测报告，且检测报告封面带有二维码可直接扫描，原件备查 | 个 | 1 | 3.62
62070 | 平底管 | φ12mm×150mm | 支 | 1 | 0.29
62071 | T形管 |  | 个 | 1 | 0.58
62096 | 可密封长玻璃管 | 内径10mm×800mm，有胶塞，带刻度衬板 | 支 | 1 | 7.23
64 | 材料和配套用品 | 0 |  | 1 | 0
64005 | 镊子 | ★提供带有CMA、CNAS标识检测报告，且检测报告封面带有二维码可直接扫描，原件备查 | 支 | 1 | 1.45
64032 | 石棉网 | 石棉网外形尺寸为125×125±1mm。铁丝网上涂防锈漆，四边加折不小于5mm。石棉膏涂复面积不小于Φ80mm涂复厚度应在1±0.2mm。石棉膏表面平整、牢固、均匀，无划痕，无粉尘脱落。 | 个 | 1 | 0.73
64052 | 玻璃管 | φ5mm～φ6mm ★提供带有CMA、CNAS标识检测报告，且检测报告封面带有二维码可直接扫描，原件备查 | 千克 | 1 | 0.02
64063 | 乳胶管 | 1．产品用优质乳胶制造。 2．产品内径为5~6㎜，壁厚1㎜。 3．产品符合国标GB1189-81《胶管外观质量》的规定。 ★提供带有CMA、CNAS标识检测报告，且检测报告封面带有二维码可直接扫描，原件备查 | 米 | 1 | 2
64088 | 蒸发皿 | 瓷，60mm ★提供带有CMA、CNAS标识检测报告，且检测报告封面带有二维码可直接扫描，原件备查 | 个 | 1 | 1.16
7 | 药品 | 0 |  | 1 | 0
70007 | 铁粉 | 0 | 克 | 1 | 0.044
70021 | 碘 | 0 | 克 | 1 | 1.156
70088 | 硫酸铝钾(明矾) | 工业 | 克 | 1 | 0.013
70090 | 硫代硫酸钠(海波) | 试剂 | 克 | 1 | 0.017
70091 | 无水硫酸铜 | 试剂 | 毫升 | 1 | 0.073
72016 | 甘油 | 0 | 毫升 | 1 | 0.044
72028 | 石腊 | 0 | 千克 | 1 | 0.022
8 | 其它实验材料和工具 | 0 |  | 1 | 0
80 | 实验材料 | 0 |  | 1 | 0
80101 | 电工材料 | 鳄鱼夹、插口夹、香蕉插头、电阻丝、导线等 |  | 1 | 19
80102 | 电子元件(工业产品) | 碳膜电阻、瓷管电阻、线绕电阻、光敏电阻、热敏电阻、电磁集电器、电容、电感、电位器、二极管、发光二极管、三极管、集成电路、波动开关、接线叉、接线柱、鳄鱼夹、镍络丝、铁络丝、可变电容 |  | 1 | 56
80103 | 新材料样品 | 纳米材料、超导材料、形状记忆合金、单晶和多晶、光导纤维、隐形材料 | 套 | 1 | 19
80104 | 家庭电路器材 | 空气开关、漏电保护器、螺丝口灯座、卡口灯座、三孔插座、三孔插头、插入式保险盒、拉线开关、按钮开关、声控开关、光控开关、导线等 | 套 | 1 | 65
80105 | 一般材料 | 磁性橡胶片、乒乓球、大头针、回形针、橡胶泥、透明胶带、小蜡烛、灯芯、火柴、塑料板、木板、玻璃板、毛巾、棉布、橡皮筋、气球、塑料薄膜、锡箔纸、乳胶管、黄铜片、锌片等 |  | 1 | 17
80106 | 彩色透光片 | 包括红、绿、蓝三种透光胶片。色彩纯正，片面清洁无划伤。 | 套 | 1 | 4.5
80107 | 颜料的三原色 | 包括品红、黄、蓝三色颜料。 | 适量 | 1 | 4.5
80108 | 甲电池 | 0 | 个 | 1 | 28
80109 | 1号电池 | 每组2至3个 | 组 | 1 | 5.6
80110 | 电珠(小灯泡) | 2.5V或3.8V | 个 | 1 | 1.2
80111 | 洗洁精 | 0 | 毫升 | 1 | 0.015
80112 | 蜂蜡 | 0 | 克 | 1 | 0.167
| 小制作材料 | 0 |  | 1
80131 | 模型照相机或针孔照相机 | 0 | 套 | 1 | 26
80132 | 简易潜望镜、望远镜、显微镜 | 0 | 套 | 1 | 76
80133 | 日晷仪、七色板、水三棱镜、水透镜 | 0 | 套 | 1 | 88
80134 | 不倒翁、抛掷装置、小蒸汽轮机 | 0 | 套 | 1 | 45
80135 | 小乐器：橡皮筋吉他，鸟笛，排萧 | 0 | 套 | 1 | 49
80136 | 机翼模型、潜艇模型 | 0 | 套 | 1 | 19
80137 | 验电器、电磁铁、简单电动机 | 0 | 套 | 1 | 32
80138 | 二极管收音机、有线电报机与收报机 | 0 | 套 | 1 | 42
80139 | 太阳能净水器 | 0 | 套 | 1 | 140
80151 | 滚上体，秤，陀螺 | 结构、制做、使用 | 套 | 1 | 117
80152 | 浮沉子，喷泉，虹吸管，帕斯卡圆桶 | 结构、制做、使用 | 套 | 1 | 59
80153 | 趣味静电实验材料 | 使用 | 套 | 1 | 18
80154 | 风筝，降落伞 | 结构、制做、使用 | 套 | 1 | 15
80155 | 组合面镜、哈哈镜、简易变焦透镜、万花筒 | 结构、制做、使用 | 套 | 1 | 26
80156 | 船闸模型、飞机、火箭模型，潜艇模型 | 结构、制做、使用 | 套 | 1 | 232
80157 | 简单机器人 | 结构、制做、使用 | 套 | 1 | 99
80158 | 半导体致冷器 | 使用 | 套 | 1 | 65
80159 | 频闪观察器 | 仪器由机箱、频率控制器、频闪灯、水槽、水泵、倍频开关、水流调节阀等组成。 可以完成的实验：在一定的频率闪光的情况下，可以清楚的观察到物体（点状水滴）自由落体在空间由密到疏，切每一水滴下落距离符合自由落体位移和时间的平方成正比的规律。 一、技术参数： 1)闪光频率范围：0--99Hz；‚步进值1Hz，编码电位器连续调节。 2)触发方式：内触发。 3)闪频稳定度：≤0.1%。 4)闪光持续时间为：1毫秒。 5)闪光次数大于百万次。 闪光灯泡：专用氙气放电频爆闪低余晖高亮度闪光灯 供电电源： 额定电压：220V±5% 50Hz 耗电功率：<75W |  | 1 | 45
81 | 工具 |  |  | 1
81001 | 测电笔 | 由测电头、绝缘手柄组成。采用数字显示；光示感应，数字显示准确、清晰；光亮显示明显。测量范围：交流12V—220V。手柄绝缘性能良好。通过国家“CCC”认证。 | 支 | 1 | 1.2
81002 | 一字螺丝刀 | 塑料柄一字螺丝刀。 全长约210mm。 ★提供带有CMA、CNAS标识检测报告，且检测报告封面带有二维码可直接扫描，原件备查 | 支 | 1 | 2.3
81003 | 十字螺丝刀 | 塑料柄十字螺丝刀。 全长约210mm。 ★提供带有CMA、CNAS标识检测报告，且检测报告封面带有二维码可直接扫描，原件备查 | 支 | 1 | 2.3
81004 | 尖咀钳 | 规格：150mm，镀铬双色塑柄，45﹟钢，符合QB/T2442.3。 | 个 | 1 | 6.7
81005 | 电工刀 | 长115mm, 塑料红色手柄 | 个 | 1 | 6.7
81006 | 手摇钻 | 木工工具.QB/T2210-1996手摇钻 | 个 | 1 | 24
81007 | 木锉 | 250mm.QB/T2569.6-2002钢锉木锉 | 个 | 1 | 4.5
81008 | 木工锯 | 采用超薄锰钢速锯片，双刃磨齿，高频淬火，ABS软胶手柄，手感舒适。全长不小于500（mm） | 个 | 1 | 7.8
81009 | 木工锤 | 0.25kg.GB/T13473-2008钢锤通用技术条件 | 个 | 1 | 8.9
81010 | 铇 | 粗、细.QB/T2082-1995木工手用刨刀与盖铁 | 个 | 1 | 26
81011 | 斧 | QB/T2565.5-2002钢斧木工斧 | 个 | 1 | 20
81012 | 钢手锯 | GB6870-86手锯 | 个 | 1 | 15
81013 | 剥线钳 | QB/T2207-1996剥线钳 | 个 | 1 | 7.8
81014 | 钢丝钳 | 250mm..QB/T2442.1-2007夹扭剪切钳钢丝钳 | 个 | 1 | 7.8
81015 | 手锤 | GB/T13473-2008钢锤通用技术条件 | 个 | 1 | 8.9
81016 | 錾子 |  | 个 | 1 | 4.5
81017 | 锉刀 | 250mm，带柄.GB/T5806-2003钢锉通用技术条件 | 个 | 1 | 4.5
81018 | 三角锉刀 | 250mm，带柄 | 个 | 1 | 3.4
81019 | 什锦锉 |  | 个 | 1 | 6.7
81020 | 活扳手 | 150mm或250mm，GB/T4440-2008活扳手 | 个 | 1 | 8.9
81021 | 手剪 | 钳工工具，剪铁皮、铜片，QB/T1966-1994民用剪刀 | 个 | 1 | 20
81022 | 直角尺 | 钳工工具，GB/T6092-2004直角尺 | 个 | 1 | 5.6
81023 | 高度游标卡尺 |  | 个 | 1 | 182
81024 | 电烙铁 | 60W，20W，橡胶线，QB/T2567-2002电烙铁 | 支 | 1 | 15
81025 | 平口钳 | 80mm，台钻上用，JB/T9937.3-1999高精度机用平口钳技术条件 | 个 | 1 | 53
81026 | 台钻 | φ1mm～φ13mm，GB/T2813-2003台式钻床 | 台 | 1 | 397
81027 | 手电钻 | φ1mm～φ13mm，GB/T5580-2007电钻 | 台 | 1 | 76
81028 | 钻头 | φ1mm～φ13mm | 套 | 1 | 29
81029 | 台虎钳 | 100mm，QB/T1558.2-1992台虎钳普通台虎钳 | 台 | 1 | 112
81031 | 砂轮机 | 单相或三相，300W，3000r/min；含安全护板，JB/T4143-1999¦台式砂轮机 | 台 | 1 | 176
81033 | 钳工工作台 | 可根据不同的要求加装方孔挂板、百页挂板、电源插座、脚轮、照明灯等。 | 个 | 1 | 420
81034 | 投影片绘制工具 | 画笔：油性彩色笔，红、黄、蓝彩色笔各一支。笔的两头分别可画出细线和较粗的线条，色彩鲜艳，粘性强，经久不退色，用酒精和松节油可洗掉。透明胶片：20张，清晰度高，透光性好。 | 套 | 1 | 29
82 | 安全防护用具 |  |  | 1
82001 | 工作服 | 物理、化学、生物实验教学用。制作用料为棉织品。服装规格以中号为主，身长120cm，颜色为白色。 | 件 | 1 | 24
82002 | 护目镜 | 用于实验教师防强光、眩光、紫外、激光，或是机械性伤害（机加工）具有遮挡、过滤各类强光及射线辐射以及防止机械性伤害的功能，并具有较好的耐腐蚀性能。眼镜四周有防护罩。有插装滤光片的构造。配有3～5号滤光片。 | 个 | 1 | 5.6
82006 | 手套 | 普通棉线手套。编织紧密、耐磨、易洗，穿戴后手感舒适，活动自如。 | 双 | 1 | 5.6